## Version_1.1
Teil A: Tabelle 1.1. Rechenwerte für Bauprodukte
CODE | Datensatzbezeichner | Technische Angaben | [5 empty] | Indikatorenwerte | [7 empty] | Suchwörter
|  | Deklarierte Einheit | Gewicht |  |  |  | Umrech-nungsfaktor | PENRT A1-A3 | PENRT C3 | PENRT C4 | PENRT D1 | GWP A1-A3 | GWP C3 | GWP C4 | GWP D1 | Suchwort 1 | Suchwort 2 | Suchwort 3
|  |  | kg | Rohdichte (kg/m³) | Flächengewicht (kg/m²) | Längengewicht (kg/m) | pro 1 kg | MJ | MJ | MJ | MJ | kg CO2-Äquival. | kg CO2-Äquival. | kg CO2-Äquival. | kg CO2-Äquival. | Bezeichner | Materialgruppe | Funktion am und im Gebäude
1 | Mineralische Materialien, Bauprodukte, Bauteile
1.1 | Kies 2/32 | kg | 1 | 1850 |  |  | 1 | 0.03812 | 0.11168 | 0 | -0.027409 | 0.002854 | 0.006726 | 0 | -0.002054 | Kies 2/32 | Kies | Aushub
1.2 | Kies 2/32 getrocknet | kg | 1 | 1850 |  |  | 1 | 0.54252 | 0.12183 | 0 | -0.027409 | 0.033259 | 0.007337 | 0 | -0.002054 | Kies 2/32 getrocknet | Kies getrocknet | Schüttung
1.3 | Sand 0/2 | kg | 1 | 1350 |  |  | 1 | 0.03812 | 0.11168 | 0 | -0.027409 | 0.002854 | 0.006726 | 0 | -0.002054 | Sand 0/2 | Sand | Aushub
1.4 | Sand 0/2 getrocknet | kg | 1 | 1350 |  |  | 1 | 0.54252 | 0.12183 | 0 | -0.027409 | 0.033259 | 0.007337 | 0 | -0.002054 | Sand 0/2 getrocknet | Sand getrocknet | Schüttung
1.5 | Brechsand 0/2 | kg | 1 | 1320 |  |  | 1 | 0.18886 | 0.11168 | 0 | -0.027409 | 0.014695 | 0.006726 | 0 | -0.002054 | Brechsand 0/2 | Brechsand | Aushub
1.6 | Brechsand 0/2 (getrocknet) | kg | 1 | 1350 |  |  | 1 | 0.51429 | 0.11168 | 0 | -0.027409 | 0.034273 | 0.006726 | 0 | -0.002054 | Brechsand 0/2 getrocknet | Brechsand getrocknet | Schüttung
1.7 | Schotter 16/32 | kg | 1 | 1400 |  |  | 1 | 0.18886 | 0.11168 | 0 | -0.027409 | 0.014695 | 0.006726 | 0 | -0.002054 | Schotter 16/32 | Schotter | Aushub
1.8 | Schotter 16/32 (getrocknet) | kg | 1 | 1400 |  |  | 1 | 0.51429 | 0.11168 | 0 | -0.027409 | 0.034273 | 0.006726 | 0 | -0.002054 | Schotter 16/32 (getrocknet) | Schotter getrocknet | Schüttung
1.9 | Splitt 2/15 | kg | 1 | 1500 |  |  | 1 | 0.18886 | 0.11168 | 0 | -0.027409 | 0.014695 | 0.006726 | 0 | -0.002054 | Splitt 2/15 | Splitt | Aushub
1.10 | Splitt 2/15 (getrocknet) | kg | 1 | 1300 |  |  | 1 | 0.51429 | 0.11168 | 0 | -0.027409 | 0.034273 | 0.006726 | 0 | -0.002054 | Splitt 2/15 (getrocknet) | Splitt getrocknet | Schüttung
1.11 | Lehmpulver | kg | 1 | 1850 |  |  | 1 | 1.3002 | 0.065272 | 0 | -0.020163 | 0.34906 | 0.003378 | 0 | -0.001469 | Lehmpulver | Lehm | Mörtel
1.12 | Lehmstein | m³ | 1200 | 1200 |  |  | 1200 | 1546.1384 | 78.327 | 0 | -24.1952 | 93.6405 | 4.0537 | 0 | -1.7626 | Lehmstein | Lehm | Mauerstein
1.13 | Stampflehmwand | m³ | 2000 | 2000 |  |  | 2000 | 123.856 | 130.545 | 0 | -40.3253 | 9.3493 | 6.7562 | 0 | -2.9376 | Stampflehmwand | Lehm | Mauer
1.14 | Mauerziegel | m³ | 575 | 575 |  |  | 575 | 1295.0285 | 28.3192 | 4.3932 | -102.5967 | 138.2939 | -10.0576 | 0.31953 | -7.0267 | Mauerziegel | Ziegel | Mauerstein
1.15 | Mauerziegel (Dämmstoff gefüllt) | m³ | 575 | 575 |  |  | 575 | 1782.9722 | 28.3192 | 4.3932 | -101.7914 | 177.0001 | -10.0625 | 0.31953 | -6.9745 | Mauerziegel (Dämmstoff gefüllt) | Ziegel | Mauerstein
1.16 | Vormauerziegel | m³ | 1800 | 1800 |  |  | 1800 | 8150.7643 | 219.3004 | 0 | -49.3369 | 528.5415 | 13.207 | 0 | -3.6972 | Vormauerziegel | Ziegel | Mauerstein
1.17 | Fassadenklinker | m³ | 2000 | 2000 |  |  | 2000 | 8347.5983 | 223.3615 | 0 | -54.8188 | 541.9041 | 13.4516 | 0 | -4.108 | Fassadenklinker | Klinker | Mauerstein
1.18 | Kalksandstein t | t | 1000 | 1800 |  |  | 1000 | 997 | 51.56 | 0 | -21.2 | 136 | 2.663 | 0 | -1.726 | Kalksandstein | Kalksandstein | Mauerstein
1.19 | Kalksandstein Mix m³ | m³ | 2000 | 2000 |  |  | 2000 | 2076.9594 | 223.3615 | 0 | -54.8188 | 306.1186 | 13.4516 | 0 | -4.108 | Kalksandstein Mix | Kalksandstein | Mauerstein
1.20 | Porenbeton 380 kg, unbewehrt | m³ | 380 | 380 |  |  | 380 | 1144.4389 | 42.4387 | 0 | -10.4156 | 182.3916 | 2.5558 | 0 | -0.78051 | Porenbeton unbewehrt | Porenbeton | Mauerstein
1.21 | Porenbeton 500 kg, bewehrt | m³ | 500 | 500 |  |  | 500 | 1672.1109 | 55.8091 | 0 | -13.697 | 263.1921 | 3.361 | 0 | -1.0264 | Porenbeton bewehrt | Porenbeton | Mauerstein
1.22 | Porenbeton 472 kg,5 unbewehrt | m³ | 472 | 472 |  |  | 472 | 1337.6054 | 52.7133 | 0 | -12.9372 | 222.605 | 3.1746 | 0 | -0.96948 | Porenbeton unbewehrt | Porenbeton | Mauerstein
1.23 | Blähton Hohlblockstein Trennwand | m³ | 1601 | 1601 |  |  | 1601 | 2375.9588 | 178.6892 | 0 | -43.8551 | 385.7869 | 10.7613 | 0 | -3.2864 | Blähton LB Hohlblockstein | Blähton | Mauerstein
1.24 | Blähton Planstein Außenwand | m³ | 501 | 501 |  |  | 501 | 1629.4718 | 55.8404 | 0 | -13.7047 | 172.0505 | 3.3629 | 0 | -1.027 | Blähton LB Planstein | Blähton | Mauerstein
1.25 | Blähton Planstein Innenwand | m³ | 701 | 701 |  |  | 701 | 2018.5209 | 78.1765 | 0 | -19.1866 | 212.6433 | 4.708 | 0 | -1.4378 | Blähton LB Planstein | Blähton | Mauerstein
1.26 | Hüttensteine | m³ | 1400 | 1400 |  |  | 1400 | 1938.2194 | 170.567 | 0 | -38.3732 | 352.8376 | 10.2721 | 0 | -2.8756 | Hüttensteine | Hüttensteine | Mauerstein
1.27 | Beton-Mauersteine | m³ | 600 | 2000 |  |  | 600 | 1181.1518 | 223.3615 | 0 | -54.8188 | 242.3509 | 13.4516 | 0 | -4.108 | Beton-Mauersteine | Beton | Mauerstein
1.28 | Leichtbetonstein 100 % Naturbims | m³ | 500 | 500 |  |  | 500 | 260.353 | 60.9168 | 0 | -13.7047 | 42.969 | 3.6686 | 0 | -1.027 | Leichtbetonstein aus Naturbims | Leichtbetonstein | Mauerstein
1.29 | Transportbeton C20/25 | m³ | 2360 | 2360 |  |  | 2360 | 926.0433 | 263.5666 | 0 | -64.6862 | 228.6183 | 15.8728 | 0 | -4.8474 | Transportbeton | Beton | Beton
1.30 | Transportbeton C30/37 | m³ | 2360 | 2360 |  |  | 2360 | 939.0625 | 263.5666 | 0 | -64.6862 | 283.0643 | 15.8728 | 0 | -4.8474 | Transportbeton | Beton | Beton
1.31 | Betonfertigteil Decke 20cm | m² | 504 | 2520 |  |  | 504 | 482.5871 | 58.4567 | 0 | -13.1513 | 84.4791 | 3.5205 | 0 | -0.98552 | Betonfertigteil Decke | Beton | Fertigteil
1.32 | Betonfertigteil Decke 40cm | m² | 1008 | 2520 |  |  | 1008 | 974.6255 | 51.9725 | 0 | -21.3696 | 169.3988 | 2.6843 | 0 | -1.7398 | Betonfertigteil Decke | Beton | Fertigteil
1.33 | Betonfertigteil Treppe (1,1 m Breite, 9 Stufen a 16 cm) | Stück. | 1965 |  |  |  | 1965 | 1635.3441 | 231.5026 | 0 | -52.0821 | 312.8355 | 13.9419 | 0 | -3.9029 | Betonfertigteil Treppe | Beton | Fertigteil
1.34 | Betonfertigteil Wand 12cm | m² | 291.3 | 2427.5 |  |  | 291.3 | 198.9016 | 34.8721 | 0 | -7.8453 | 38.9768 | 2.1001 | 0 | -0.58791 | Betonfertigteil Wand | Beton | Fertigteil
1.35 | Betonfertigteil Wand 40cm | m² | 971 | 2427.5 |  |  | 971 | 665.3146 | 50.0648 | 0 | -20.5852 | 129.9934 | 2.5858 | 0 | -1.6759 | Betonfertigteil Wand | Beton | Fertigteil
1.36 | Spannbeton-Fertigteildecken | m² | 360.37 | 1357 |  |  | 360.37 | 546 | 0 | 20.74 | -149.2 | 69.2 | 0 | 1.478 | -14.75 | Spannbeton-Fertigteildecken | Spannbeton | Fertigteil
1.37 | Bewehrter Porenbeton - Decke | m³ | 550 | 550 |  |  | 550 | 2136.17 | 0 | 109.5132 | 0 | 307.029 | 0 | 7.5026 | 0 | Porenbeton bewehrt | Porenbeton | Fertigteil
2 | Metalle
2.1 | Grauguss Bauteil | kg | 1 | 7850 |  |  | 1 | 15.4792 | 0 | 0 | 0.72066 | 1.6354 | 0 | 0 | 0.095296 | Grauguss Bauteil | Gussstahl | Gussbauteil
2.2 | Stahl Schmiedebauteil | kg | 1 | 7850 |  |  | 1 | 25.3985 | 0 | 0 | -11.4874 | 2.8079 | 0 | 0 | -1.519 | Stahl Schmiedebauteil | Schmiedestahl | Schmiedebauteil
2.3 | Rohe Baustähle: Offene Walzprofile und Grobbleche | t | 1000 | 7850 |  |  | 1000 | 11470 | 32.19 | 0 | -3973 | 1125 | 1.844 | 0 | -413.4 | Walzprofile und Grobbleche | Stahl | Baustahl
2.4 | Feuerverzinkte Baustähle: Offene Walzprofile und Grobbleche | t | 1000 | 7850 |  |  | 1000 | 20034 | 0 | 0 | -7939.2461 | 1847.3463 | 0 | 0 | -1019.2918 | Feuerverzinkte Baustähle | Stahl | Baustahl
2.5 | Stahlprofil | kg | 1 | 7850 |  |  | 1 | 10.9903 | 0 | 0 | -1.6864 | 0.99444 | 0 | 0 | -0.22299 | Stahlprofil | Stahl | Profil
2.6 | Bewehrungsstahl | kg | 1 | 7874 |  |  | 1 | 8.7991 | 0 | 0 | 0 | 0.68336 | 0 | 0 | 0 | Bewehrungsstahl | Stahl | Bewehrung
2.7 | Feuerverzinktes Stahlblech | m² | 5.72 |  | 5.72 |  | 5.72 | 154.9054 | 0 | 0 | -68.0305 | 16.3885 | 0 | 0 | -8.9959 | Stahlblech feuerverzinkt | Verzinkter Stahl | Blech
2.8 | Stahl Feinblech (0,3-3,0mm) | kg | 1 | 7874 |  |  | 1 | 22.1071 | 0 | 0 | -11.79 | 2.4276 | 0 | 0 | -1.559 | Stahl Feinblech | Walzstahl | Blech
2.9 | Stahl Feinblech bandverzinkt (2,0 mm) | kg | 1 | 7874 |  |  | 1 | 25.6922 | 0 | 0 | -11.9198 | 2.6763 | 0 | 0 | -1.5762 | Stahl Feinblech | Walzstahl | Blech
2.10 | Stahl warmgewalzte Bleche (2-20mm) | kg | 1 | 7874 |  |  | 1 | 25.6922 | 0 | 0 | -11.9198 | 2.6763 | 0 | 0 | -1.5762 | Stahlbleche warmgewalzte | Walzstahl | Blech
2.11 | Zinkblech | kg | 1 | 7200 |  |  | 1 | 19.7 | 0 | 0 | -11.7 | 1.71 | 0 | 0 | -1.15 | verzinktes Blech | Zink | Blech
2.12 | Edelstahlblech | kg | 1 |  |  |  | 1 | 43.8122 | 0 | 0 | -8.1315 | 3.4273 | 0 | 0 | -0.66309 | Edelstahlblech | Edelstahl | Blech
2.13 | Gussteile aus Aluminium | kg | 1 | 2700 |  |  | 1 | 147.0042 | 0 | 0 | -104.8611 | 10.9481 | 0 | 0 | -7.8897 | Aluminiumgussteil | Aluminium | Gussbauteil
2.14 | Aluminiumblech | kg | 1 | 2700 |  |  | 1 | 141.3674 | 0 | 0 | -104.8611 | 10.4617 | 0 | 0 | -7.8897 | Aluminiumblech | Aluminium | Blech
2.15 | Aluminium Profil | kg | 1 | 2700 |  |  | 1 | 144.0325 | 0 | 0 | -104.8611 | 10.677 | 0 | 0 | -7.8897 | Aluminiumprofil | Aluminium | Profil
2.16 | Aluminiumfolie (d=0,1 mm) | m² | 0.28 | 2800 | 0.28 |  | 0.28 | 42.4185 | 0 | 0 | -29.3611 | 3.1198 | 0 | 0 | -2.2091 | Aluminiumfolie | Aluminium | Folie
3 | Holz und Holzwerkstoffe
3.1 | Hobelware (Durchschnitt DE) | m³ | 485.31 | 485.31 |  |  | 485.31 | 946.6324 | 53.6094 | 0 | -4714.8438 | -727.9404 | 798.0983 | 0 | -355.5313 | Hobelware | Holz | Bauholz
3.2 | Laubschnittholz - getrocknet (Durchschnitt DE) | m³ | 761.6 | 761.6 |  |  | 761.6 | 1417.7977 | 53.6094 | 0 | -7409.9555 | -1128.4054 | 1250.0344 | 0 | -559.5619 | Laubschnittholz | Holz | Bauholz
3.3 | Nadelschnittholz - frisch (Durchschnitt DE) | m³ | 674.74 | 674.74 |  |  | 674.74 | 435.4925 | 53.6094 | 0 | -4727.4144 | -766.4905 | 801.7623 | 0 | -356.6933 | Nadelschnittholz | Holz | Bauholz
3.4. | Nadelschnittholz - getrocknet (Durchschnitt DE) | m³ | 484.51 | 484.51 |  |  | 484.51 | 725.3059 | 53.6094 | 0 | -4630.9159 | -738.9361 | 796.7793 | 0 | -349.4784 | Nadelschnittholz | Holz | Bauholz
3.5 | Konstruktionsvollholz (Durchschnitt DE) | m³ | 492.92 | 492.92 |  |  | 492.92 | 1147.4362 | 48.4336 | 0 | -4702.7957 | -721.7381 | 809.7132 | 0 | -351.3821 | Konstruktionsvollholz | Holz | Bauholz
3.6 | Balkenschichtholz (Durchschnitt DE) | m³ | 500.36 | 500.36 |  |  | 500.36 | 1808.7905 | 3.623 | 0 | -4773.9019 | -685.7294 | 814.5314 | 0 | -329.4855 | Balkenschichtholz | Schichtholz | Bauholz
3.7 | Brettschichtholz - Standardformen (Durchschnitt DE) | m³ | 507.11 | 507.11 |  |  | 507.11 | 2175.4806 | -34.4153 | 0 | -4944.1195 | -666.2016 | 819.3495 | 0 | -319.0795 | Brettschichtholz | Schichtholz | Holzwerkstoff
3.8 | Brettsperrholz (Durchschnitt DE) | m³ | 489.41 | 489.41 |  |  | 489.41 | 1876.8972 | -21.9597 | 0 | -4682.53 | -657.9988 | 792.4558 | 0 | -305.9897 | Brettsperrholz | Sperrholz | Holzwerkstoff
3.9 | 3- und 5-Schicht Massivholzplatte (Durchschnitt DE) | m³ | 510.45 | 510.45 |  |  | 510.45 | 2273.3537 | -124.7723 | 0 | -4880.0965 | -647.4201 | 810.1162 | 0 | -261.0971 | 3- und 5-Schicht Massivholzplatte | Schichtholz | Holzwerkstoff
3.10 | Furniersperrholz (Durchschnitt DE) | m³ | 823.93 | 823.93 |  |  | 823.93 | 6084.2595 | -841.6435 | 0 | -7971.6849 | -881.5933 | 1250.0344 | 0 | -249.9434 | Furniersperrholz | Sperrholz | Holzwerkstoff
3.11 | Furnierschichtholz | m³ | 465.7 | 465.7 |  |  | 465.7 | 6758.3924 | 9.7954 | 0 | -4180.8886 | -465.4209 | 896.1768 | 0 | -30.4837 | Furnierschichtholz | Schichtholz | Holzwerkstoff
3.12 | Oriented Strand Board-OSB (Durchschnitt DE) | m³ | 600 | 600 |  |  | 600 | 8393.0451 | -367.769 | 0 | -6113.7534 | -619.3722 | 976.8099 | 0 | -250.1422 | OSB | Spanplatte | Holzwerkstoff
3.13 | Röhrenspanplatte (Durchschnitt DE) | m³ | 272 | 272 |  |  | 272 | 2029.0049 | -151.066 | 0 | -3001.8119 | -318.1472 | 435.1608 | 0 | -15.151 | Röhrenspanplatte | Spanplatte | Holzwerkstoff
3.14 | Spanplatte - melaminbeschichtet (Durchschnitt DE) | m³ | 633.29 | 633.29 |  |  | 633.29 | 4011.6301 | -598.1089 | 0 | -5969.0641 | -760.314 | 976.9748 | 0 | -150.4874 | Spanplatte - melaminbeschichtet | Spanplatte | Holzwerkstoff
3.15 | Spanplatte, roh (Durchschnitt DE) | m³ | 633.31 | 633.31 |  |  | 633.31 | 3500.0244 | -526.7518 | 0 | -5679.7446 | -809.8621 | 989.2511 | 0 | -173.3612 | Spanplatte, roh | Spanplatte | Holzwerkstoff
3.16 | Zementgebundene Spanplatte | m³ | 1200 | 1200 |  |  | 1200 | 19021.3219 | 27.5174 | 0 | -1184.5074 | 1694.1516 | 279.3823 | 0 | -84.6451 | Zementgebundene Spanplatte | Spanplatte | Holzwerkstoff
3.17 | Hochdichte Faserplatte (Durchschnitt DE) | m³ | 849.92 | 849.92 |  |  | 849.92 | 6725.0514 | -1135.6608 | 0 | -6048.2149 | -859.9143 | 1230.487 | 0 | -107.8614 | Hochdichte Faserplatte | Faserplatte | Holzwerkstoff
3.18 | Mitteldichte Faserplatte (Durchschnitt DE) | m³ | 737.5 | 737.5 |  |  | 737.5 | 6235.5919 | -948.6115 | 0 | -5387.2478 | -734.7587 | 1085.704 | 0 | -79.8827 | Mitteldichte Faserplatte | Faserplatte | Holzwerkstoff
4 | Abdichtungen, Schutzschichten, Dachdeckungen
4.1 | Schiefer (Dicke 0,011 m) | m² | 30 | 2727.27 | 30 |  | 30 | 202.9933 | 3.3504 | 0 | -0.82228 | 15.0386 | 0.20177 | 0 | -0.061619 | Schiefer | Schiefer | Dachdeckung
4.2 | Dachziegel | m² | 45 | 2180 | 45 |  | 45 | 248.8775 | 5.0256 | 0 | -1.2334 | 15.8784 | 0.30266 | 0 | -0.092429 | Dachziegel | Ziegel | Dachdeckung
4.3 | Dachsteine | t | 1000 | 2150 |  |  | 1000 | 1350 | 51.56 | 0 | -21.2 | 209 | 2.663 | 0 | -1.726 | Dachsteine | Beton | Dachdeckung
4.4 | Bitumenbahnen G 200 S4 (Dicke 4 mm) | m² | 5 | 1045 | 5 |  | 5 | 190.7521 | 0 | 6.2258 | 0 | 2.4749 | 0 | 0.39664 | 0 | Bitumenbahnen | Bitumenbahn | Abdichtung
4.5 | Bitumenbahnen PYE PV 200 S5 (ungeschiefert) (Dicke 4 mm) | m² | 5.21 | 1045 | 5.21 |  | 5.21 | 258.8552 | 0 | 6.4872 | 0 | 5.3554 | 0 | 0.4133 | 0 | Bitumenbahnen | Bitumenbahn | Abdichtung
4.6 | Bitumenbahnen PYE-PV 200 S5 ns (geschiefert) (Dicke 4 mm) | m² | 6.2 | 1045 | 6.2 |  | 6.2 | 258.2139 | 0 | 7.7199 | 0 | 5.3641 | 0 | 0.49183 | 0 | Bitumenbahnen | Bitumenbahn | Abdichtung
4.7 | Bitumenbahnen V 60 (Dicke 5 mm) | m² | 5 | 1045 | 5 |  | 5 | 185.6333 | 0 | 6.2258 | 0 | 2.0393 | 0 | 0.39664 | 0 | Bitumenbahnen | Bitumenbahn | Abdichtung
4.8 | PVC-Dachbahnen (Dicke 1,2 mm) | m² | 1.5 | 1350 | 1.5 |  | 1.5 | 129.4533 | 10.4822 | 0 | -14.6718 | 6.0729 | 4.9303 | 0 | -1.0009 | Dachbahnen PVC | PVC | Abdichtung
4.9 | Dachbahnen EPDM (Dicke1,5 mm) | m² | 2 | 955 | 2 |  | 2 | 247.2056 | 1.3246 | 0 | -49.5888 | 8.5995 | 6.7996 | 0 | -3.3914 | Dachbahnen EPDM | EPDM | Abdichtung
4.10 | TPO/FPO Dach-und Dichtungsbahn | m² | 2.2 | 969 | 2.22 |  | 2.2 | 194 | 1.79 | 1.32 | 0 | 7.01 | 0.131 | 1.9 | 0 | Dachbahn TPO | TPO | Abdichtung
4.11 | EVA-Dachbahnen | m² | 2 | 396 | 2 |  | 2 | 168.7515 | 1.2821 | 0 | -52.7838 | 5.1252 | 7.9699 | 0 | -3.6072 | Dachbahnen EVA | EVA | Abdichtung
4.12 | ECB Kunststoff-Dachbahn (mit PES Vlies) | m² | 2.32 |  | 2.32 |  | 2.32 | 240.5828 | 3.3343 | 0 | -47.7015 | 8.2305 | 7.0406 | 0 | -3.2606 | Dachbahn ECB | ECB | Abdichtung
4.13 | Polyisobutylen-Dachbahn (Dicke 1,5 mm) | m² | 1.934 |  | 1.934 |  | 1.934 | 159 | 2.2793 | 0 | -39.765 | 7.63 | -39.765 | 0 | -2.7181 | Dachbahn PIB | PIB | Abdichtung
4.14 | Polyisobutylen-Dachbahn glasfaserverstärkt (Dicke 1,5 mm) | m² | 2.139 |  | 2.139 |  | 2.139 | 176 | 2.5209 | 0 | -43.98 | 8.49 | -43.98 | 0 | -3.0062 | Dachbahn PIB | PIB | Abdichtung
4.15 | Folie für Gründach (Dicke 1 mm) | m² | 1.13 | 1100 | 1.13 |  | 1.13 | 88.6221 | 10.5202 | 0 | -14.737 | 3.5493 | 4.9516 | 0 | -1.0054 | Gründachfolie | PE | Folie
4.16 | Unterspannbahn PE gewebeverstärkt (Dicke 0,15 mm) | m² | 0.14 | 933.33 | 0.14 |  | 0.14 | 10.9558 | 0.052123 | 0 | -2.0884 | 0.42563 | 0.31544 | 0 | -0.14272 | Unterspannbahn PE | PE | Folie
4.17 | Unterspannbahn PP (Dicke 0,15 mm) | m² | 0.15 | 1000 | 0.15 |  | 0.15 | 10.9922 | 0.054888 | 0 | -2.4097 | 0.40716 | 0.33362 | 0 | -0.16468 | Unterspannbahn PP | PP | Folie
4.18 | Unterspannbahn PUR auf PET-Vlies (Dicke 0,5 mm) | m² | 0.2 | 400 | 0.2 |  | 0.2 | 21.4797 | 0.16326 | 0 | -2.808 | 1.0663 | 0.54176 | 0 | -0.19259 | Unterspannbahn PUR | PUR | Folie
4.19 | Dampfbremse PA | m² | 0.08 | 1140 | 0.08 |  | 0.08 | 13.2205 | 0.11693 | 0 | -1.2633 | 0.70744 | 0.21992 | 0 | -0.087447 | Dampfbremse PA | PA | Folie
4.20 | Dampfbremse PE (Dicke 0,2 mm) | m² | 0.2 | 930 | 0.2 |  | 0.2 | 13.5579 | 0.090428 | 0 | -4.0162 | 0.3994 | 0.55595 | 0 | -0.27446 | Dampfbremse PE | PE | Folie
4.21 | Dampfbremse PET gitterverstärkt (Dicke 0,1 mm) | m² | 0.12 | 275 | 0.12 |  | 0.12 | 15.5088 | 0.064419 | 0 | -1.4758 | 0.74204 | 0.33103 | 0 | -0.10076 | Dampfbremse PET | PET | Folie
4.22 | Folie PE-HD mit PP-Vlies zur Abdichtung | m² | 1.3 | 396 | 1.3 |  | 1.3 | 113.6677 | 0.78097 | 0 | -32.0719 | 3.2116 | 4.8427 | 0 | -2.1918 | Folie PE-HD | PP | Folie
4.23 | PE-Noppenfolie zur Abdichtung (Dicke 1,25 mm) | m² | 1.2 | 950 | 1.2 |  | 1.2 | 118.2639 | 0.66821 | 0 | -29.9491 | 4.0891 | 4.1453 | 0 | -2.0467 | Noppenfolie PE | PE | Folie
4.24 | PE/PP Vlies | m² | 0.5 | 396 | 0.5 |  | 0.5 | 44.3102 | 0.30373 | 0 | -12.4788 | 1.2605 | 1.8842 | 0 | -0.85279 | Vlies PE/PP | PE | Vlies
4.25 | Bitumen Emulsion (40% Bitumen, 60% Wasser) | kg | 1 | 1100 |  |  | 1 | 24.7419 | 0 | 1.3489 | 0 | 0.35633 | 0 | 0.085938 | 0 | Bitumen Emulsion | Bitumen | Abdichtung
4.26 | Gussasphalt | kg | 1 | 2400 |  |  | 1 | 4.6371 | 0 | 0 | -1.9472 | 0.097281 | 0 | 0 | -0.026305 | Gussasphalt | Asphalt | Abdichtung
4.27 | Baudichtstoffe auf Silikonbasis - Dichtstoffe für Verglasungen | kg | 1 | 1.25 |  |  | 1 | 135.9647 | 0 | 0 | -5.44 | 8.9637 | 0 | 0 | -0.356 | Baudichtstoffe Silikon | Silikon | Dichtung
4.28 | Baudichtstoffe auf Silikonbasis - Fassadendichtstoffe | kg | 1 | 1.25 |  |  | 1 | 135.9647 | 0 | 0 | -5.44 | 8.9637 | 0 | 0 | -0.356 | Baudichtstoffe Silikon | Silikon | Dichtung
4.29 | Baudichtstoffe auf Silikonbasis - Sanitärdichtstoffe | kg | 1 | 1.25 |  |  | 1 | 135.9647 | 0 | 0 | -5.44 | 8.9637 | 0 | 0 | -0.356 | Baudichtstoffe Silikon | Silikon | Dichtung
4.30 | Silikon-Dichtmasse | kg | 1 | 1100 |  |  | 1 | 117.0155 | 0.73006 | 0 | -10.2805 | 7.2688 | 1.5183 | 0 | -0.70272 | Dichtmasse Silikon | Silikon | Dichtung
4.31 | Flüssigkunststoffe zur Bauwerksabdichtung auf Polyurethan- oder SMP | kg | 1 | 1100 |  |  | 1 | 89.2 | 0 | 0 | -1.66 | 4.66 | 0 | 0 | -0.125 | Flüssigkunststoffe | PUR | Abdichtung
4.32 | PUR-Dichtmasse | kg | 1 | 1500 |  |  | 1 | 106.0582 | 0.80102 | 0 | -13.7702 | 5.3329 | 2.6567 | 0 | -0.94442 | Dichtmasse PUR | PUR | Abdichtung
4.33 | Kautschuk-Dichtmasse | kg | 1 | 650 |  |  | 1 | 107.0972 | 1.4372 | 0 | -20.561 | 3.6402 | 3.0348 | 0 | -1.4054 | Kautschuk-Dichtmasse | Kutschuk | Dichtung
4.34 | Kautschukabdichtung | kg | 1 | 1500 |  |  | 1 | 26.7 | 0 | 0 | -1.2 | 0.955 | 0 | 0 | -0.0786 | Kautschukabdichtung | Kautschuk | Abdichtung
4.35 | PVC Plastisol | kg | 1 | 350 |  |  | 1 | 55.6418 | 5.8273 | 0 | -8.151 | 2.4327 | 2.7394 | 0 | -0.55606 | Dichtmasse PVC | PVC | Abdichtung
4.36 | Acrylat Dichtmasse | kg | 1 | 1620 |  |  | 1 | 78.8013 | 1.0443 | 0 | -14.8496 | 3.035 | 2.1923 | 0 | -1.015 | Acrylat Dichtmasse | Acrylat | Abdichtung
4.37 | Baudichtstoffe auf Polysulfidbasis - Dichtstoffe für befahrene Flächen | kg | 1 | 1.3 |  |  | 1 | 77.4046 | 0 | 0 | -3.62 | 3.5447 | 0 | 0 | -0.262 | Baudichtstoffe Polysulfid | Polysulfid | Abdichtung
4.38 | Baudichtstoffe auf Polysulfidbasis - Fugenabdichtungssysteme | kg | 1 | 1300 |  |  | 1 | 77.4046 | 0 | 0 | -3.62 | 3.5447 | 0 | 0 | -0.262 | Baudichtstoffe Polysulfid | Polysulfid | Abdichtung
4.39 | Kleb- und Dichtstoffe, Epoxidharz, gefüllt | kg | 1 | 2500 |  |  | 1 | 121 | 0 | 0 | -1.93 | 6.09 | 0 | 0 | -0.157 | Epoxidharzkleber | Epoxidharz | Kleber
4.40 | Kleb- und Dichtstoffe Polyurethan lösemittelfrei | kg | 1 | 1100 |  |  | 1 | 119 | 0 | 0 | -1.66 | 5.87 | 0 | 0 | -0.125 | Polyurethankleber | Polyurethan | Kleber
4.41 | Glasvlies | m² | 0.12 | 2294 | 0.12 |  | 0.12 | 4.7938 | 0 | 0.028673 | 0 | 0.2931 | 0 | 0.001964 | 0 | Glasvlies | Glasvlies | Vlies
4.42 | Vegetationssubtrat | kg | 1 | 1400 |  |  | 1 | 1.4995 | 0.12183 | 0 | -0.027409 | -0.046905 | 0.007337 | 0 | -0.002054 | Vegetationssubtrat | Substrat | Gründach
5 | Dämmstoffe
5.1. | Lava Körnung | kg | 1 | 1100 |  |  | 1 | 0.052046 | 0 | 0.19911 | 0 | 0.0037914 | 0 | 0.013641 | 0 | Lava Körnung | Lava | Dämmung
5.2 | Naturbims Körnung | kg | 1 | 300 |  |  | 1 | 0.11746 | 0 | 0.19911 | 0 | 0.0087144 | 0 | 0.013641 | 0 | Naturbims Körnung | Naturbims | Dämmung
5.3 | Blähton Körnung | kg | 1 | 400 |  |  | 1 | 4.903 | 0 | 0.19911 | 0 | 0.33191 | 0 | 0.013641 | 0 | Blähton Körnung | Blähton | Dämmung
5.4 | Blähschiefer | kg | 1 | 600 |  |  | 1 | 2.0601 | 0 | 0.19911 | 0 | 0.34111 | 0 | 0.013641 | 0 | Blähschiefer | Blähschiefer | Dämmung
5.5 | Blähglas Körnung | kg | 1 | 155 |  |  | 1 | 4.9678 | 0 | 0.19911 | 0 | 0.27353 | 0 | 0.013641 | 0 | Blähglas Körnung | Blähglas | Dämmung
5.6 | Perlite 0-1 | kg | 1 | 1000 |  |  | 1 | 6.9594 | 0 | 0.19911 | 0 | 0.52246 | 0 | 0.013641 | 0 | Perlite 0-1 | Perlite | Dämmung
5.7 | Perlite 0-3 | kg | 1 | 1000 |  |  | 1 | 7.4374 | 0 | 0.19911 | 0 | 0.55829 | 0 | 0.013641 | 0 | Perlite 0-3 | Perlite | Dämmung
5.8 | Porenbeton Granulat | m³ | 400 | 400 |  |  | 400 | 70.1823 | 44.6723 | 0 | -10.9638 | 5.2847 | 2.6903 | 0 | -0.82159 | Porenbeton Granulat | Porenbeton | Dämmung
5.9 | Schaumglas 165 kg | kg | 1 | 165 |  |  | 1 | 23 | 0 | 0.186 | -0.113 | 1.48 | 0 | 0.0135 | -0.00502 | Schaumglas 165 kg | Schaumglas | Dämmung
5.10 | Schaumglas 130 kg | kg | 1 | 130 |  |  | 1 | 21.7 | 0 | 0.186 | -0.156 | 1.39 | 0 | 0.0135 | -0.00692 | Schaumglas 130 kg | Schaumglas | Dämmung
5.11 | Schaumglas 115 kg | kg | 1 | 115 |  |  | 1 | 20.5 | 0 | 0.186 | -0.121 | 1.32 | 0 | 0.0135 | -0.00536 | Schaumglas 115 kg | Schaumglas | Dämmung
5.12 | Schaumglas 100 kg | kg | 1 | 100 |  |  | 1 | 19.8 | 0 | 0.186 | -0.219 | 1.26 | 0 | 0.0135 | -0.00971 | Schaumglas 100 kg | Schaumglas | Dämmung
5.13 | Calziumsilikatplatte | m³ | 225 | 225 |  |  | 225 | 7034.5465 | 27.4125 | 0 | -6.1671 | 550.3988 | 1.6509 | 0 | -0.46215 | Calziumsilikatplatte | Calziumsilikat | Dämmung
5.14 | Mineraldämmplatte | m³ | 115 | 115 |  |  | 115 | 1349 | 0 | 22.8982 | 0 | 101 | 0 | 1.5687 | 0 | Mineraldämmplatte | Mineraldämmplatte | Dämmung
5.15 | Perliteplatte innen | m³ | 97.6 | 97.6 |  |  | 97.6 | 4245 | 0 | 19.4336 | 0 | 265 | 0 | 1.3314 | 0 | Perliteplatte | Perlite | Dämmung
5.16 | Vakuumisolationspaneele | m² | 4.5 | 190 | 4.5 |  | 4.5 | 728.73 | 0 | 1.102 | -5.545 | 42.2 | 0 | 0.6358 | -0.3606 | Vakuumisolationspaneele | VIP | Dämmung
5.17 | Glasarmierungsgitter | m² | 0.16 |  | 0.16 |  | 0.16 | 9.89 | 0 | 0.031858 | 0 | 0.549 | 0 | 0.002183 | 0 | Glasarmierungsgitter | Glasfaser | Dämmung
5.18 | Einblasdämmung Mineralwolle | m³ | 50 | 50 |  |  | 50 | 845.4962 | 45.458 | 10.0802 | 0 | 64.0233 | 1.2465 | 0.6906 | 0 | Einblasdämmung Mineralwolle | Mineralwolle | Dämmung
5.19 | Mineralwolle (Boden-Dämmung) | m³ | 85 | 85 |  |  | 85 | 1715.6208 | 85.0065 | 18.85 | 0 | 133.9103 | 2.331 | 1.2914 | 0 | Mineralwolle | Mineralwolle | Dämmung
5.20 | Mineralwolle (Fassaden-Dämmung) | m³ | 46.25 | 46.25 |  |  | 46.25 | 818.8612 | 46.3036 | 10.2677 | 0 | 70.3915 | 1.2697 | 0.70344 | 0 | Mineralwolle | Mineralwolle | Dämmung
5.21 | Mineralwolle (Flachdach-Dämmung) | m³ | 145 | 145 |  |  | 145 | 2048.4738 | 145.0111 | 32.1559 | 0 | 209.5029 | 3.9764 | 2.203 | 0 | Mineralwolle | Mineralwolle | Dämmung
5.22 | Mineralwolle (Innenausbau-Dämmung) | m³ | 26.25 | 26.25 |  |  | 26.25 | 481.1568 | 26.302 | 5.8324 | 0 | 40.3055 | 0.72123 | 0.39958 | 0 | Mineralwolle | Mineralwolle | Dämmung
5.23 | Mineralwolle (Schrägdach-Dämmung) | m³ | 30 | 30 |  |  | 30 | 570.9054 | 28.5622 | 6.649 | 0 | 46.5164 | 0.78321 | 0.45552 | 0 | Mineralwolle | Mineralwolle | Dämmung
5.24 | Steinwolle-Dämmstoff im hohen Rohdichtebereich | m³ | 155 | 155 |  |  | 155 | 1836.01 | 0 | 33.01 | -78.87 | 196.64 | 0 | 2.46 | -5.42 | Steinwolle-Dämmstoff | Steinwolle | Dämmung
5.25 | Steinwolle-Dämmstoff im mittleren Rohdichtebereich | m³ | 96 | 96 |  |  | 96 | 1137.14 | 0 | 20.44 | -48.85 | 121.79 | 0 | 1.52 | -3.36 | Steinwolle-Dämmstoff | Steinwolle | Dämmung
5.26 | Steinwolle-Dämmstoff im niedrigen Rohdichtebereich | m³ | 39 | 39 |  |  | 39 | 461.96 | 0 | 8.3 | -19.85 | 49.48 | 0 | 0.62 | -1.36 | Steinwolle-Dämmstoff | Steinwolle | Dämmung
5.27 | Mineralfaser Deckenplatten (Dicke 1,5 cm) | m² | 2.4 | 160 | 2.4 |  | 2.4 | 56.7848 | 0 | 0.52566 | 0 | 3.4872 | 0 | 0.036013 | 0 | Mineralfaser Deckenplatten | Mineralfaser | Deckenplatten
5.28 | Holzwolle-Leichtbauplatte | m³ | 360 | 360 |  |  | 360 | 2101.2484 | 8.2552 | 0 | -1215.6786 | -29.3699 | 317.4547 | 0 | -113.7937 | Holzwolle-Leichtbauplatte | Holzwolle | Dämmung
5.29 | Expandierter Kork | m³ | 80 | 80 |  |  | 80 | 530.7071 | 1.8345 | 0 | -706.5483 | -96.9007 | 151.5055 | 0 | -38.8339 | Expandierter Kork | Kork | Dämmung
5.30 | Baustroh | m³ | 100 | 100 |  |  | 100 | 62.8 | 31.2 | 0 | -769 | -127 | 123 | 13.4 | -63 | Baustroh | Stroh | Dämmung
5.31 | Holzfaserdämmplatte (Nassverfahren) | m³ | 160 | 160 |  |  | 160 | 1822.5089 | 3.669 | 0 | -1537.7815 | -182.1817 | 334.691 | 0 | -88.6621 | Holzfaserdämmplatte | Holzfaser | Dämmung
5.32 | Holzfaserdämmplatten | m³ | 173 | 173 |  |  | 173 | 2080 | 0 | 0 | -3210 | -164 | 271.1 | 0 | -225.7 | Holzfaserdämmplatten | Holzfaser | Dämmung
5.33 | Holzfaserdämmstoff Trockenverfahren (Durchschnitt DE) | m³ | 150.76 | 150.76 |  |  | 150.76 | 1710.931 | 15.0421 | 0 | -2088.6248 | -156.2838 | 238.178 | 0 | -123.9933 | Holzfaserdämmstoff | Holzfaser | Dämmung
5.34 | Hobelspandämmung | m³ | 70 | 70 |  |  | 70 | 59.3 | 23.3 | 0 | -664 | -107 | 113 | 0 | -45.8 | Hobelspandämmung | Hobelspäne | Dämmung
5.35 | Zellulosefaser Einblas-Dämmstoff | m³ | 45 | 45 |  |  | 45 | 94.7899 | 1.0319 | 0 | -420.8118 | -73.3725 | 99.0818 | 0 | -30.5055 | Zellulosefaserdämmstoff | Zellulose | Dämmung
5.36 | Zellulosefaserplatten | m³ | 80 | 80 |  |  | 80 | 1895.087 | 1.8345 | 0 | -623.4249 | -19.9935 | 176.1455 | 0 | -69.6378 | Zellulosefaserplatten | Zellulose | Dämmung
5.37 | Flachsvlies | m³ | 38 | 38 |  |  | 38 | 1497.1904 | 3.8006 | 0 | -344.6415 | 16.0445 | 86.1825 | 0 | -12.0031 | Flachsvlies | Flachs | Dämmung
5.38 | Hanfvlies | m³ | 38 | 38 |  |  | 38 | 1493.0739 | 3.8006 | 0 | -344.6415 | 19.1569 | 86.1825 | 0 | -12.0031 | Hanfvlies | Hanf | Dämmung
5.39 | Baumwolle konventionell | kg | 1 | 40 |  |  | 1 | 11.7979 | 0.022931 | 0 | -8.9877 | -0.78029 | 2.2018 | 0 | -0.72283 | Baumwolle | Baumwolle | Dämmung
5.40 | Baumwolle ökologisch | kg | 1 | 40 |  |  | 1 | 6.9109 | 0.022931 | 0 | -8.9877 | -0.55384 | 2.2018 | 0 | -0.72283 | Baumwolle | Baumwolle | Dämmung
5.41 | Harnstoff-Formaldehydharz Ortschaum | kg | 1 | 10 |  |  | 1 | 63.6617 | 0.57217 | 0 | -9.7202 | 2.8824 | 1.8759 | 0 | -0.66665 | Ortschaum | Ortschaum | Dämmung
5.42 | Melaminharz-Schaum | kg | 1 | 10 |  |  | 1 | 121.7361 | 0.69078 | 0 | -9.7094 | 6.5813 | 1.434 | 0 | -0.66368 | Melaminharz-Schaum | Melaminharz | Dämmung
5.43 | Polyethylen-Schaum | kg | 1 | 30 |  |  | 1 | 96.0341 | 0.64106 | 0 | -26.3919 | 3.0554 | 3.9849 | 0 | -1.8036 | Polyethylen-Schaum | Polyethylen | Dämmung
5.44 | EPS-Hartschaum für Decken/Böden und als Perimeterdämmung B/P WLG 035 | m³ | 25.9 | 25.9 |  |  | 25.9 | 2230 | 0 | 11 | -690 | 75.4 | 0 | 85.9 | -45.2 | EPS-Hartschaum | Polystyrol | Dämmung
5.45 | EPS-Hartschaum für Decken/Böden und als Perimeterdämmung B/PWLG 040 | m³ | 18.5 | 18.5 |  |  | 18.5 | 1590 | 0 | 7.78 | -490 | 53.8 | 0 | 61 | -32.1 | EPS-Hartschaum | Polystyrol | Dämmung
5.46 | EPS-Hartschaum für Wände und Dächer W/D WLG 035 | m³ | 22.7 | 22.7 |  |  | 22.7 | 1810 | 0 | 9.6 | -604 | 59.5 | 0 | 75.2 | -39.6 | EPS-Hartschaum | Polystyrol | Dämmung
5.47 | EPS-Hartschaum für Wände und Dächer W/D WLG 040 | m³ | 18 | 18 |  |  | 18 | 1530 | 0 | 7.58 | -477 | 52.5 | 0 | 59.5 | -31.3 | EPS-Hartschaum | Polystyrol | Dämmung
5.48 | Schüttung aus Polystyropartikel (ohne Bindemittel) | m³ | 15 | 15 |  |  | 15 | 1445.185 | 8.3275 | 0 | -339.6272 | 48.8671 | 55.4102 | 0 | -23.208 | Polystyrolschüttung | Polystyrol | Dämmung
5.49 | Schüttung aus Polystyrolpartikeln (zementgebunden) | m³ | 350 | 350 |  |  | 350 | 3003.9811 | 15.5447 | 0 | -633.9707 | 160.0826 | 103.4324 | 0 | -43.3217 | Polystyrolschüttung | Polystyrol | Dämmung
5.50 | EPS-Hartschaum (grau) mit Wärmestrahlungsabsorber | m³ | 16.6 | 16.6 |  |  | 16.6 | 1420 | 0 | 6.48 | -438 | 49.7 | 0 | 55.6 | -28.7 | EPS-Hartschaum | Polystyrol | Dämmung
5.51 | XPS-Dämmstoff | m³ | 32 | 32 |  |  | 32 | 2838.6478 | 17.7653 | 0 | -724.5379 | 96.3403 | 118.2084 | 0 | -49.5105 | XPS-Dämmstoff | XPS | Dämmung
5.52 | PU-Dämmplatten mit Aluminium-Deckschicht | m² | 4.15 | 31 | 4.15 |  | 4.15 | 312 | 1.89 | 2.29 | -100 | 15 | 0.302 | 8.23 | -6.75 | PU-Dämmplatten | PUR | Dämmung
5.53 | PU-Dämmplatten mit Mineralvlies-Deckschicht | m² | 4.42 | 31 | 4.42 |  | 4.42 | 291 | 2.32 | 3.05 | -79.1 | 13.1 | 0.132 | 9.77 | -4.68 | PU-Dämmplatten | PUR | Dämmung
5.54 | PU-Dämmplatten aus Blockschaumstoff | m² | 3.96 | 33 | 3.96 |  | 3.96 | 325 | 1.78 | 2.33 | -67.2 | 14.8 | 0.102 | 8.74 | -4 | PU-Dämmplatten | PUR | Dämmung
5.55 | PIR Hartschaum | m³ | 30 | 30 |  |  | 30 | 2087 | 105.1 | 0 | -402.4 | 95.63 | 78.23 | 0 | -25.96 | PIR Hartschaum | PIR | Dämmung
5.56 | Isolierkorb für Wärmebrückentrennung | Stück. | 6.7 |  |  |  | 6.7 | 195 | 0 | 1.3 | -1.26 | 10.5 | 0 | 0.0968 | -0.141 | Wärmebrückenkorb | Isokorb | Dämmung
6 | Bodenbelag
6.1 | Kraftpapier | m² | 0.08 | 800 | 0.08 |  | 0.08 | 0.5888 | 0.001834 | 0 | -0.62343 | -0.089729 | 0.16206 | 0 | -0.057904 | Kraftpapier | Papier | Abdeckung
6.2 | Calciumsulfatestrich | kg | 1 | 1500 |  |  | 1 | 1.4638 | 0 | 0.21903 | 0 | 0.10701 | 0 | 0.015006 | 0 | Calciumsulfatestrich | Calciumsulfat | Estrich
6.3 | Kunstharzestrich | kg | 1 | 1800 |  |  | 1 | 6.3447 | 0 | 0.23894 | 0 | 0.3311 | 0 | 0.01637 | 0 | Kunstharzestrich | Kunstharz | Estrich
6.4 | Zementestrich | kg | 1 | 2400 |  |  | 1 | 1.2089 | 0 | 0.21903 | 0 | 0.18355 | 0 | 0.015006 | 0 | Zementestrich | Zement | Estrich
6.5 | Calciumsulfat-Fließestrich, konventioneller Calciumsulfatestrich | kg | 1 | 1500 |  |  | 1 | 0.913 | 0 | 0.19911 | 0 | 0.111 | 0 | 0.013641 | 0 | Calciumsulfat-Fließestrich | Calciumsulfat | Estrich
6.6 | Gussasphaltestrich | kg | 1 | 2400 |  |  | 1 | 6.3845 | 0 | 1.2452 | 0 | 0.11688 | 0 | 0.079328 | 0 | Gussasphaltestrich | Asphalt | Estrich
6.7 | Epoxidharzmörtel | kg | 1 | 1450 |  |  | 1 | 121 | 0 | 0 | -1.93 | 6.09 | 0 | 0 | -0.157 | Epoxidharzmörtel | Epoxidharz | Mörtel
6.8 | Epoxidharzgrundierung | kg | 1 | 1100 |  |  | 1 | 122 | 0 | 0 | -1.93 | 5.99 | 0 | 0 | -0.157 | Epoxidharzgrundierung | Epoxidharz | Beschichtung
6.9 | Trockenschüttung Holzspäne | m³ | 320 | 320 |  |  | 320 | 888 | 0 | 0.87 | 0 | -94.8 | 0 | 0.07 | 0 | Trockenschüttung Holzspäne | Holzspäne | Dämmung
6.10 | Trockenestrich (Gipsfaserplatte) (Dicke 2,5 cm) | m² | 24.07 | 960.8 | 24.07 |  | 24.07 | 117.1411 | 0 | 5.2785 | 0 | 7.5546 | 0 | 0.36163 | 0 | Trockenestrich | Gips | Estrich
6.11 | Trockenestrich (Gipskartonplatte) (Dicke 2,5 cm) | m² | 20.07 | 802.8 | 20.07 |  | 20.07 | 68.1932 | 0 | 4.4024 | 0 | 3.119 | 0 | 0.30161 | 0 | Trockenestrich | Gips | Estrich
6.12 | Betonpflaster- Standardstein grau mit Vorsatz | m² | 225 | 2250 | 225 |  | 225 | 131 | 11.601 | 0 | -4770 | 25.1 | 599.175 | 0 | -0.38835 | Betonpflasterstein | Beton | Pflaster
6.13 | Natursteinplatte, hart, Innenboden (Dicke 2,0 cm) | m² | 52 | 2600 | 52 |  | 52 | 405.8555 | 5.8074 | 0 | -1.4253 | 31.7513 | 0.34974 | 0 | -0.10681 | Natursteinplatte | Naturstein | Bodenbelag
6.14 | Natursteinplatte, weich, Innenboden (Dicke 2,0 cm) | m² | 52 | 2600 | 52 |  | 52 | 191.5397 | 5.8074 | 0 | -1.4253 | 14.9203 | 0.34974 | 0 | -0.10681 | Natursteinplatte | Naturstein | Bodenbelag
6.15 | Marmorplatte (Dicke 2,0 cm) | m² | 52 | 2600 | 52 |  | 52 | 208.9524 | 6.3353 | 0 | -1.4253 | 16.2767 | 0.38154 | 0 | -0.10681 | Marmorplatte | Naturstein | Bodenbelag
6.16 | Fliesenkleber | kg | 1 | 1500 |  |  | 1 | 1.5174 | 0 | 0.23894 | -0.041973 | 0.34703 | 0 | 0.01637 | -0.002855 | Fliesenkleber | Kunstharz | Kleber
6.17 | Keramische Fliesen und Platten | m² | 18.65 | 2487 | 18.65 |  | 18.65 | 220.26 | 0 | 4.09 | -0.749 | 12.939 | 0 | 0.301 | -0.05 | Keramische Fliesen | Keramik | Fliesen
6.18 | Steinzeugfliesen glasiert (Dicke 1,0 cm) | m² | 20 | 2000 | 20 |  | 20 | 100.4198 | 2.4367 | 0 | -0.54819 | 6.1797 | 0.14674 | 0 | -0.04108 | Steinzeugfliesen glasiert | Steinzeug | Fliesen
6.19 | Steinzeugfliesen unglasiert | m² | 20 | 2000 | 20 |  | 20 | 111.9527 | 2.4367 | 0 | -0.54819 | 6.8511 | 0.14674 | 0 | -0.04108 | Steinzeugfliesen unglasiert | Steinzeug | Fliesen
6.20 | Dispersionsbasierte Klebstoffe (div. Bodenbeläge) | kg | 1 | 1250 |  |  | 1 | 50.2 | 0 | 0 | -1.2 | 2.29 | 0 | 0 | -0.0786 | Bodenbelagsklebstoff | Kunstharz | Kleber
6.21 | Massivholzparkett (Durchschnitt DE) | m² | 11.71 | 665.34 | 11.71 |  | 11.71 | 90.0447 | 0.94329 | 0 | -118.5063 | -12.6314 | 19.932 | 0 | -8.9336 | Massivholzparkett | Parkett | Bodenbelag
6.22 | Mehrschichtparkett (Durchschnitt DE) | m² | 8.88 | 667.67 | 8.88 |  | 8.88 | 127.7083 | -2.831 | 0 | -85.4561 | -5.7223 | 14.5976 | 0 | -5.9496 | Mehrschichtparkett | Parkett | Bodenbelag
6.23 | Korkplatten 1m² (Dicke 4 mm) | m² | 1.8 | 450 | 1.8 |  | 1.8 | 14.9505 | 0.041276 | 0 | -12.4095 | -3.0428 | 3.2153 | 0 | -0.35107 | Korkplatten | Kork | Bodenbelag
6.24 | Korkplatten 1m² (Dicke 8 mm) | m² | 3.6 | 450 | 3.6 |  | 3.6 | 29.9011 | 0.082552 | 0 | -24.819 | -6.0841 | 6.3865 | 0 | -0.66548 | Korkplatten | Kork | Bodenbelag
6.25 | Korkplatten 1m² (Dicke 6 mm) | m² | 2.7 | 450 | 2.7 |  | 2.7 | 22.4258 | 0.061914 | 0 | -18.6143 | -4.5649 | 4.8449 | 0 | -0.54494 | Korkplatten | Kork | Bodenbelag
6.26 | Holzboden-Spachtelmasse | kg | 1 | 1230 |  |  | 1 | 7.62 | 0 | 0 | -0.641 | 0.465 | 0 | 0 | -0.042 | Holzboden-Spachtelmasse | Kunstharz | Spachtel
6.27 | Korklinoleum Fußbodenbelag (Dicke 2,5 mm) | m² | 3.1 | 1240 | 3.1 |  | 3.1 | 96.7495 | 0.065163 | 0 | -23.5135 | 3.6024 | 3.5868 | 0 | -0.35073 | Korklinoleum | Linoleum | Bodenbelag
6.28 | Linoleum (Dicke 2,5mm) | m² | 3 | 1200 | 3 |  | 3 | 96.2899 | 0.063061 | 0 | -22.755 | -3.2476 | 3.5866 | 0 | -0.44445 | Linoleum | Linoleum | Bodenbelag
6.29 | WPC (Wood Plastic Composite) Terrassendielen | m² | 18.36 | 1238 | 18.36 |  | 18.36 | 535 | 0 | 0 | -297.2286 | 0.253 | 21.0833 | 0 | -6.8926 | WPC Terrassendielen | Kunstholz | Terrassenbelag
6.30 | Laminat-Fußbodenbeläge | m² | 7.45 | 875 | 7.45 |  | 7.45 | 130.15 | 3.7533 | 0 | -63.901 | -5.2721 | 13.496 | 0 | -3.6488 | Laminat-Fußbodenbelag | Laminat | Bodenbelag
6.31 | Splittmastixasphalt SMA | kg | 1 | 2500 |  |  | 1 | 4.0365 | 0 | 0 | -1.9472 | 0.076583 | 0 | 0 | -0.026305 | Splittmastixasphalt | Asphalt | Straßenbelag
6.32 | Asphaltbinder | kg | 1 | 1000 | 210 |  | 1 | 3.8319 | 0 | 0 | -1.9472 | 0.077839 | 0 | 0 | -0.026305 | Asphaltbinder | Asphalt | Straßenbelag
6.33 | Asphalttragschicht | kg | 1 | 2350 |  |  | 1 | 2.9282 | 0 | 0 | -1.9472 | 0.071152 | 0 | 0 | -0.026305 | Asphalttragschicht | Asphalt | Straßenbelag
6.34 | Tragdeckschicht | kg | 1 | 2400 |  |  | 1 | 4.0756 | 0 | 0 | -1.9472 | 0.078936 | 0 | 0 | -0.026305 | Tragdeckschicht | Asphalt | Straßenbelag
6.35 | Kunststeinplatte (Epoxidharz gebunden) | m² | 52 | 2600 | 52 |  | 52 | 507.0955 | 6.3353 | 0 | -1.4253 | 28.3505 | 0.38154 | 0 | -0.10681 | Kunststeinplatte | Epoxidharz | Bodenbelag
6.36 | PVC Fußbodenbelag | m² | 3.3 | 1650 | 3.3 |  | 3.3 | 169.549 | 23.0608 | 0 | -32.2779 | 8.191 | 10.8467 | 0 | -2.202 | PVC Fußbodenbelag | PVC | Bodenbelag
6.37. | Gummi-Bodenbelag mit Schaumstoffbeschichtung | m² | 3.82 | 950 | 3.82 |  | 3.82 | 279.5999 | 2.1407 | 0 | -94.7147 | 13.22 | 10.9893 | 0 | -6.4776 | Gummi-Bodenbelag | Gummi | Bodenbelag
6.38 | Gummi-Bodenbelag profiliert (Dicke3,5 mm) | m² | 4.82 | 1357.75 | 4.82 |  | 4.82 | 294.9043 | 2.7011 | 0 | -119.5091 | 12.884 | 13.866 | 0 | -8.1733 | Gummi-Bodenbelag | Gummi | Bodenbelag
6.39 | Fußbodenbelag mehrschichtiges Nadelvlies (Dicke 6,0 mm) | m² | 1.4 |  | 1.4 |  | 1.4 | 191.3119 | 1.6088 | 0 | -23.3716 | 8.9181 | 4.0453 | 0 | -1.6044 | Nadelvliesteppichboden | Teppich | Bodenbelag
6.42 | Getuftete Teppichfliesen LC3, PA 6, Schwerbeschichtung auf Bitumenbasis | m² | 4.4 |  | 4.4 |  | 4.4 | 328.48 | 0.56 | 0 | -81.86 | 15.4 | 0.0314 | 0 | -0.487 | Teppichfliesen LC3 | Polyamid | Bodenbelag
6.45 | Textiler Bodenbelag (GK 22+/23, LC1) | m² | 1.5 |  | 1.5 |  | 1.5 | 192 | 0.17 | 2.38 | -14.2 | 9.88 | 0 | 2.77 | -0.41 | Textiler Bodenbelag | Teppich | Bodenbelag
7 | Ausbau -Außen -Innen
7.1 | Natursteinplatte, hart, Außenbereich (Dicke 8,0 cm) | m² | 208 | 2600 | 208 |  | 208 | 79.6296 | 23.2296 | 0 | -5.7012 | 5.7354 | 1.399 | 0 | -0.42723 | Natursteinplatte | Naturstein | Außenanlage
7.2 | Natursteinplatte, hart, Fassade (Dicke 3,0 cm) | m² | 78 | 2600 | 78 |  | 78 | 414.9735 | 8.7111 | 0 | -2.1379 | 32.4057 | 0.52461 | 0 | -0.16021 | Natursteinplatte | Naturstein | Fassade
7.3 | Natursteinplatte, weich, Fassade | m² | 104 | 2600 | 104 |  | 104 | 209.8111 | 11.6148 | 0 | -2.8506 | 16.231 | 0.69948 | 0 | -0.21361 | Natursteinplatte | Naturstein | Fassade
7.4 | Faserzementplatte | m² | 13 | 1300 | 13 |  | 13 | 76.9564 | 0 | 2.8473 | 0 | 6.993 | 0 | 0.19507 | 0 | Faserzementplatte | Faserzement | Fassade
7.5 | Harz-Komposit-Fassaden-Platte | m³ | 1400 | 1400 |  |  | 1400 | 30444.8269 | 29.4284 | 0 | -9651.8369 | -385.5403 | 1978.6671 | 0 | 12.1285 | HPL-Platte | Schichtstoffplatte | Abdeckung
7.6 | Lehmputz | m³ | 900 | 900 |  |  | 900 | 948.0108 | 54.2264 | 0 | -55.9221 | 93.1477 | 2.8064 | 0 | -3.8916 | Lehmputz | Lehm | Putz
7.7 | Kalkzement Putzmörtel | m³ | 1800 | 1800 |  |  | 1800 | 2157.8207 | 0 | 394.2482 | 0 | 356.6345 | 0 | 27.01 | 0 | Kalkzementputz | Kalzement | Putz
7.8 | Kalkzementmörtel | m³ | 1800 | 1800 |  |  | 1800 | 832.4796 | 0 | 430.0889 | 0 | 202.0029 | 0 | 29.4654 | 0 | Kalkzementmörtel | Kalkzement | Mörtel
7.9 | Zementmörtel | m³ | 2000 | 2000 |  |  | 2000 | 1159.3777 | 0 | 427.6995 | 0 | 345.1066 | 0 | 29.3017 | 0 | Zementmörtel | Zement | Mörtel
7.10 | Kalk-Gips-Innenputz | m³ | 900 | 900 |  |  | 900 | 1768.3709 | 0 | 197.1241 | 0 | 198.8499 | 0 | 13.505 | 0 | Kalk-Gipsputz | Kalk | Putz
7.11 | Kalk-Innenputz | m³ | 900 | 900 |  |  | 900 | 905.491 | 0 | 197.1241 | 0 | 190.6105 | 0 | 13.505 | 0 | Kalkputz | Kalk | Putz
7.12 | Gipsputz | m³ | 900 | 900 |  |  | 900 | 1782.8478 | 0 | 197.1241 | 0 | 119.3966 | 0 | 13.505 | 0 | Gipsputz | Gips | Putz
7.13 | Gipsputz (Gips-Kalk-Putz) | m³ | 900 | 900 |  |  | 900 | 1779.7005 | 0 | 197.1241 | 0 | 134.1729 | 0 | 13.505 | 0 | Gips-Kalk-Putz | Gips | Putz
7.14. | Kunstharzputz | m³ | 1700 | 1700 |  |  | 1700 | 27565.62 | 0 | 372.3455 | 0 | 1201.6361 | 0 | 25.5094 | 0 | Kunstharzputz | Kunstharz | Putz
7.15 | WDVS EPS 160 mm mit Schienenbefestigung | m² | 10.9 |  | 10.9 |  | 10.9 | 444.416 | 1.517 | 1.772 | -64.88 | 19.4631 | 8.734 | 0.1316 | -4.456 | WDVS | WDVS-Putz | Putz
7.16 | WDVS Verklebung und Beschichtung Dekorputz mineralisch (ohne Dämmmaterial) | m² | 17.4 |  | 17.4 |  | 17.4 | 79.5839 | 0 | 3.7716 | 0 | 7.3368 | 0 | 0.25839 | 0 | WDVS Dekorputz | WDVS-Putz | Putz
7.17 | WDVS Verklebung und Beschichtung Kratzputz mineralisch (ohne Dämmmaterial) | m² | 35.18 |  | 35.18 |  | 35.18 | 81.5575 | 0 | 7.7045 | 0 | 9.8439 | 0 | 0.52784 | 0 | WDVS Kratzputz | WDVS-Putz | Putz
7.18 | WDVS Verklebung und Beschichtung Kunstharzputz (ohne Dämmmaterial) | m² | 12.48 |  | 12.48 |  | 12.48 | 136.1742 | 0 | 2.7326 | 0 | 6.7029 | 0 | 0.18721 | 0 | WDVS Kunstharzputz | WDVS-Putz | Putz
7.19 | WDVS Verklebung und Beschichtung Leichtputz mineralisch (ohne Dämmmaterial) | m² | 11.4 |  | 11.4 |  | 11.4 | 49.6913 | 0 | 2.4575 | 0 | 4.7357 | 0 | 0.16836 | 0 | WDVS Leichtputz | WDVS-Putz | Putz
7.20 | WDVS Verklebung und Beschichtung Silikat-Dispersionsputz (ohne Dämmmaterial) | m² | 12.48 |  | 12.48 |  | 12.48 | 81.4559 | 0 | 2.485 | 0 | 5.4803 | 0 | 0.17024 | 0 | WDVS Silikatputz | WDVS-Putz | Putz
7.21 | WDVS Verklebung und Beschichtung Silikonharzputz (ohne Dämmmaterial) | m² | 12.3 |  | 12.3 |  | 12.3 | 81.4559 | 0 | 2.7326 | 0 | 5.4803 | 0 | 0.18721 | 0 | WDVS Silikonharzputz | WDVS-Putz | Putz
7.22 | Lehmbauplatte (Dicke 2,0 cm) | m² | 14 | 700 | 14 |  | 14 | 32.5448 | 0.84352 | 0 | -0.28228 | 0.053094 | 0.043655 | 0 | -0.020563 | Lehmbauplatte | Lehm | Trockenbau
7.23 | Gipsfaserplatte (Dicke 1,0 cm) | m² | 10 | 1000 | 10 |  | 10 | 49.0094 | 0 | 2.1903 | 0 | 3.1861 | 0 | 0.15005 | 0 | Gipsfaserplatte | Gips | Trockenbau
7.24 | Gipskartonplatte (Feuerschutz)(Dicke 1,25 cm) | m² | 10 | 800 | 10 |  | 10 | 33.4973 | 0 | 2.1903 | 0 | 1.5413 | 0 | 0.15005 | 0 | Gipskartonplatte | Gips | Trockenbau
7.25 | Gipskartonplatte (imprägniert) (Dicke 1,25 cm) | m² | 10 | 800 | 10 |  | 10 | 34.8506 | 0 | 2.1903 | 0 | 1.6228 | 0 | 0.15005 | 0 | Gipskartonplatte | Gips | Trockenbau
7.26 | Gipskartonplatte (Lochplatte) | m² | 8.5 | 680 | 8.5 |  | 8.5 | 30.7316 | 0 | 1.8617 | 0 | 1.3641 | 0 | 0.12755 | 0 | Gipskartonplatte | Gips | Trockenbau
7.27 | Gipswandbauplatte (Dicke 10,0 cm) | m² | 84 | 840 | 84 |  | 84 | 356.214 | 0 | 18.3982 | 0 | 22.3539 | 0 | 1.2605 | 0 | Gipswandbauplatte | Gips | Trockenbau
7.28 | Kleber für Gipsplatten | kg | 1 | 1000 |  |  | 1 | 1.5415 | 0 | 0.21903 | 0 | 0.10316 | 0 | 0.015006 | 0 | Gipsplattenkleber | Gips | Kleber
8 | Beschichtungen
8.1 | Kalkfarbe | kg | 1 |  | 0.2 |  | 1 | 7.521 | 0 | 0.23894 | 0 | 0.92485 | 0 | 0.01637 | 0 | Kalkfarbe | Kalk | Beschichtung
8.2 | Fassadenfarbe Voranstrich Dispersion | kg | 1 | 1030 |  |  | 1 | 19.6004 |  | 0.21903 | -0.15861 | 0.90003 |  | 0.015006 | -0.010823 | Voranstrich Dispersion | Kunstharz | Beschichtung
8.3 | Fassadenfarbe Voranstrich Silikat-Dispersion | kg | 1 | 1000 |  |  | 1 | 18.7316 |  | 0.21903 | -0.15861 | 0.86577 |  | 0.015006 | -0.010823 | Voranstrich Silikat | Silikat | Beschichtung
8.4 | Fassadenfarbe Dispersionsfarbe | kg | 1 | 1560 |  |  | 1 | 42.9225 | 0 | 0.21903 | -0.13815 | 2.1065 | 0 | 0.015006 | -0.009426 | Fassadenfarbe Dispersion | Kunstharz | Beschichtung
8.5 | Fassadenfarbe Silikat-Dispersionsfarbe | kg | 1 | 1530 |  |  | 1 | 27.0374 | 0 | 0.21903 | -0.14838 | 1.4813 | 0 | 0.015006 | -0.010125 | Fassadenfarbe Silikat | Silikat | Beschichtung
8.6 | Fassadenfarbe Silikonharzfarbe | kg | 1 | 1580 |  |  | 1 | 21.5743 | 0 | 0.21903 | -0.14173 | 1.2563 | 0 | 0.015006 | -0.009671 | Fassadenfarbe Silikonharz | Silikon | Beschichtung
8.7 | Dispersionsputz | kg | 1 | 1575 |  |  | 1 | 22.4 | 0 | 0.154 | -0.284 | 1.22 | 0 | 0.0112 | -0.0193 | Dispersionsputz | Kunstharz | Beschichtung
8.8 | Voranstrich, innen | kg | 1 | 1030 |  |  | 1 | 50.2 | 0 | 0 | -1.2 | 2.29 | 0 | 0 | -0.0786 | Voranstrich | Kunstharz | Beschichtung
8.9 | Voranstrich, innen (Kunstharz) | kg | 1 | 1550 |  |  | 1 | 13.7859 | 0 | 0.23894 | 0 | 0.69205 | 0 | 0.01637 | 0 | Voranstrich | Kunstharz | Anstrich
8.10 | Voranstrich, innen (Silikat-Dispersion) | kg | 1 | 1500 |  |  | 1 | 11.3317 | 0 | 0.23894 | 0 | 0.5797 | 0 | 0.01637 | 0 | Voranstrich | Silikat | Anstrich
8.11 | Armierung (Kunstharzspachtel) | kg | 1 | 1550 |  |  | 1 | 11.8106 | 0 | 0.23894 | 0 | 0.47692 | 0 | 0.01637 | 0 | Armierung | Kunstharz | Spachtel
8.12 | Latexfarbe | kg | 1 | 1300 |  |  | 1 | 28.4 | 1.1785 | 0 | -20.561 | 1.42 | 2.5274 | 0 | -1.4054 | Latexfarbe | Latex | Beschichtung
8.13 | Innenfarbe Dispersionsfarbe scheuerfest | kg | 1 | 1560 |  |  | 1 | 58.035 | 0 | 0.21903 | -0.15861 | 2.6212 | 0 | 0.015006 | -0.010823 | Dispersionsfarbe | Kunstharz | Beschichtung
8.14 | Lacksysteme Holzfenster Decklack weiß | kg | 1 | 1100 |  |  | 1 | 41.3189 | 0.62152 | 0 | -3.5994 | 1.8219 | 0.78467 | 0 | -0.24385 | Decklack | Kunstharz | Beschichtung
8.15 | Lacksysteme Holzfenster Grundierung weiß | kg | 1 | 1300 |  |  | 1 | 41.3189 | 0.62152 | 0 | -3.5994 | 1.8219 | 0.78467 | 0 | -0.24385 | Grundierung | Kunstharz | Beschichtung
8.16 | Lacksysteme Holzfassade halb-pigmentiert (Lasursystem) | kg | 1 | 1040 |  |  | 1 | 62.1022 | 0.66156 | 0 | -3.855 | 2.7365 | 0.83687 | 0 | -0.26117 | Lasurfarbe | Kunstharz | Beschichtung
8.17 | Parkettlack (Grundierung Holz, wasserverdünnt) | kg | 1 | 1245 |  |  | 1 | 36.8804 | 0.7217 | 0 | -3.7936 | 1.8169 | 0.91295 | 0 | -0.25698 | Parkettlack | Kunstharz | Beschichtung
8.18 | Parkettlack transparent | kg | 1 | 1030 |  |  | 1 | 72.318 | 0.7217 | 0 | -3.7936 | 3.4614 | 0.91295 | 0 | -0.25698 | Parkettlack | Kunstharz | Beschichtung
8.19 | Lösemittellack weiß | kg | 1 | 1050 |  |  | 1 | 75.6706 | 0.54701 | 0 | -2.8452 | 2.9501 | 0.68517 | 0 | -0.19274 | Lösemittellack | Kunstharz | Beschichtung
8.20 | Pulverlackierung (Industrie, Außenbereich, weiß) | kg | 1 | 1500 |  |  | 1 | 89.9003 | 0.82169 | 0 | -4.742 | 4.7352 | 1.0457 | 0 | -0.32123 | Pulverlack | Pulverlack | Beschichtung
8.21 | Wasserlack weiß | kg | 1 | 1500 |  |  | 1 | 43.7729 | 0.67803 | 0 | -3.5565 | 2.0123 | 0.85601 | 0 | -0.24092 | Wasserlack | Kunstharz | Beschichtung
8.22 | Polyurethanversiegelung | kg | 1 | 1150 |  |  | 1 | 89.2 | 0 | 0 | -1.66 | 4.66 | 0 | 0 | -0.125 | Polyurethanversiegelung | Polyurethan | Beschichtung
8.23 | PU-Voranstrich | kg | 1 | 1200 | 0.15 |  | 1 | 178 | 0 | 0 | -1.66 | 8.82 | 0 | 0 | -0.125 | PU-Voranstrich | Polyurethan | Beschichtung
8.24 | Methacrylatharze | kg | 1 | 1250 |  |  | 1 | 116 | 1.1785 | 0 | -20.561 | 4.56 | 2.5274 | 0 | -1.4054 | Methacrylatharz | Methacrylat | Kleber
8.25 | Metallbeschichtung (wasserbasiert) | m² | 0.29 |  | 0.29 |  | 0.29 | 35.2297 | 0.19663 | 0 | -1.0314 | 2.0955 | 0.24824 | 0 | -0.069867 | Metallbeschichtung | Wasserlack | Beschichtung
8.26 | Metalllack (lösemittelbasiert) | m² | 0.21 |  | 0.21 |  | 0.21 | 40.9048 | 0.11487 | 0 | -0.59749 | 2.2862 | 0.14389 | 0 | -0.040475 | Metalllack | Lösemittellack | Beschichtung
8.27 | Pulverbeschichten von Metallen | m² | 0.18 |  | 0.18 |  | 0.18 | 63.0518 | 0.16135 | 0 | -0.85355 | 4.098 | 0.20533 | 0 | -0.057821 | Pulverbeschichtung | Pulverlack | Beschichtung
9 | transluzente Bauteile, Fenster, Türen, Tore
9.1 | Glasbausteine | m³ | 2500 | 2500 |  |  | 2500 | 42738.4807 | 0 | 647.1245 | 0 | 3926.9596 | 0 | 44.3346 | 0 | Glasbausteine | Glas | Fenster
9.2 | Fensterglas einfach | m² | 10 | 2500 | 10 |  | 10 | 168.2835 | 0 | 2.3894 | 0 | 13.3289 | 0 | 0.1637 | 0 | Fensterglas | Glas | Verglasung
9.3 | Isolierglas 2-Scheiben | m² | 20.5 | 833.34 | 20.5 |  | 20.5 | 445.939 | 0.71859 | 4.7788 | -10.2805 | 36.9941 | 1.5174 | 0.32739 | -0.70272 | Isolierglas | Glas | Verglasung
9.4 | Dreifachverglasung (Dicke: 3,6 cm) | m² | 30 | 833.33 | 30 |  | 30 | 713.558 | 1.4372 | 7.1681 | -20.561 | 57.7726 | 3.0348 | 0.49109 | -1.4054 | Dreifachverglasung | Glas | Verglasung
9.5 | Abstandhalter Low Psi | kg | 1 | 1205.2 |  |  | 1 | 67.91 | 1.05 | 0.3 | -15.25 | 3.06 | 0.0576 | 1.76 | -0.87 | Abstandhalter | Kunststoff | Verglasung
9.6 | Glas - Brandschutzglas | m² | 50.05 | 2372.04 | 50.05 |  | 50.05 | 2160 | 0 | 8.85 | 0 | 71.6 | 0 | 0.645 | 0 | Brandschutzglas | Glas | Verglasung
9.7 | Bauprofil-Gussglas | m² | 25.5 | 2500 | 25.5 |  | 25.5 | 53.6 | 0 | 4.72 | 0 | 1.61 | 0 | 0.28 | 0 | Gussglas | Glas | Verglasung
9.8 | Polycarbonatplatte | kg | 1 | 1200 |  |  | 1 | 124.509 | 0.56064 | 0 | -16.6957 | 5.9359 | 3.3286 | 0 | -1.1404 | Polycarbonatplatte | Polycarbonat | Stegplatte
9.9 | Transparente Platten PC | m³ | 1200 | 1200 |  |  | 1200 | 131926.3626 | 616.7056 | 0 | -20034.7835 | 6131.2048 | 3661.4154 | 0 | -1368.5254 | Transparente Platten PC | PC | Stegplatte
9.10 | Transparente Platten PMMA, extrudiert | m³ | 1190 | 1190 |  |  | 1190 | 135739.7309 | 596.9987 | 0 | -16687.5556 | 5756.7943 | 2889.9083 | 0 | -1139.6027 | Transparente Platten PMMA | PMMA | Stegplatte
9.11 | Transparente Platten PMMA, gegossen | m³ | 1190 | 1190 |  |  | 1190 | 143363.016 | 596.9987 | 0 | -16687.5556 | 6291.417 | 2889.9083 | 0 | -1139.6027 | Transparente Platten PMMA | PMMA | Stegplatte
9.12 | Transparente Platten PVC | m³ | 1220 | 1220 |  |  | 1220 | 87473.3449 | 8525.5261 | 0 | -11933.0501 | 3996.1058 | 4009.9964 | 0 | -814.0695 | Transparente Platten PVC | PVC | Stegplatte
9.13 | Aluminium-Flügelrahmenprofil, pulverbeschichtet | m | 0.98 |  |  | 0.98 | 0.98 | 172.8063 | 0 | 0 | -102.7639 | 12.5422 | 0 | 0 | -7.7319 | Fensterrahmen Aluminium | Aluminium | Fenster
9.14 | Aluminium-Rahmenprofil, pulverbeschichtet | m | 1.02 | 208 |  | 1.02 | 1.02 | 179.8596 | 0 | 0 | -106.9583 | 13.0541 | 0 | 0 | -8.0475 | Fensterrahmen Aluminium | Aluminium | Fenster
9.15 | Aluminium-Flügelrahmenprofil, thermisch getrennt, pulverbeschichtet | m | 1.51 |  |  | 1.51 | 1.51 | 240.7293 | 0.30812 | 0 | -138.7714 | 17.055 | 0.58799 | 0 | -10.4202 | Fensterrahmen Aluminium | Aluminium | Fenster
9.16 | Aluminium-Rahmenprofil, thermisch getrennt, pulverbeschichtet | m | 1.43 |  |  | 1.43 | 1.43 | 224.2392 | 0.36338 | 0 | -126.8159 | 15.7712 | 0.69346 | 0 | -9.5169 | Fensterrahmen Aluminium | Aluminium | Fenster
9.17 | Pfosten/Riegelsystem aus Aluminium | m | 5.7 |  |  | 5.7 | 5.7 | 816.669 | 1.6204 | 0 | -476.1927 | 55.1564 | 3.4217 | 0 | -35.6544 | Pfostenrahmen Aluminium | Aluminium | Fenster
9.18 | Pfosten/Riegelsystem aus Stahl | m | 9.48 |  |  | 9.48 | 9.48 | 494.8663 | 1.6204 | 0 | -124.309 | 36.6271 | 3.4217 | 0 | -14.8223 | Pfostenrahmen Stahl | Stahl | Fenster
9.19 | Holz-Blendrahmen | m | 2.11 | 430.11 |  | 2.11 | 2.11 | 53.119 | 0.044143 | 0 | -24.7132 | -0.36978 | 4.0368 | 0 | -1.6221 | Fensterrahmen Holz | Holz | Fenster
9.20 | Holz-Flügelrahmen | m | 2.11 |  |  | 2.11 | 2.11 | 56.9541 | 0.044353 | 0 | -24.8172 | -0.14735 | 4.0369 | 0 | -1.6114 | Fensterrahmen Holz | Holz | Fenster
9.21 | Blendrahmen PVC-U | m | 2.8 | 571.2 |  | 2.8 | 2.8 | 136.2136 | 8.3275 | 0 | -30.5736 | 8.2506 | 3.9169 | 0 | -3.2289 | Fensterrahmen PVC | Kunststoff | Fenster
9.22 | Flügelrahmen PVC-U | m | 3.1 |  |  | 3.1 | 3.1 | 159.0134 | 10.2493 | 0 | -33.5079 | 9.242 | 4.8208 | 0 | -3.4291 | Fensterrahmen PVC | Kunststoff | Fenster
9.23 | CR Profil (Chloropren-Kautschuk) | m | 0.18 |  |  | 0.18 | 0.18 | 19.3946 | 0.10854 | 0 | -4.0478 | 0.89533 | 0.55507 | 0 | -0.27683 | CR Profil | Kautschuk | Dichtung
9.24 | EPDM-Dichtungen Aluminiumprofil, thermisch getrennt | m | 0.43 |  |  | 0.43 | 0.43 | 42.0078 | 0.26288 | 0.25302 | -21.3232 | 1.3815 | 1.3495 | 1.3487 | -1.4583 | EPDM-Dichtungen | EPDM | Dichtung
9.25 | Fugendichtungsbänder Butyl | kg | 1 | 1200 |  | 0.06 | 1 | 129.6902 | 1.4372 | 0 | -20.561 | 5.6841 | 3.0348 | 0 | -1.4054 | Fugendichtungsband | Butyl | Dichtung
9.26 | Fugendichtungsbänder Gewebebänder | kg | 1 |  |  |  | 1 | 126.6499 | 0.27988 | 0 | -10.825 | 6.6498 | 2.3702 | 0 | -0.66712 | Fugendichtungsband | Gewebeband | Dichtung
9.27 | Fugendichtungsbänder PE/PP-Folie | kg | 1 | 1100 |  |  | 1 | 86.5022 | 0.60747 | 0 | -24.9575 | 2.3958 | 3.7685 | 0 | -1.7056 | Fugendichtungsband | PE | Dichtung
9.28 | Fugendichtungsbänder Polyisobutylen | kg | 1 | 1590 |  |  | 1 | 105.5618 | 1.4372 | 0 | -20.561 | 4.1914 | 3.0348 | 0 | -1.4054 | Fugendichtungsband | PIB | Dichtung
9.29 | Elastomer Fugenbänder, Polysulfid | kg | 1 |  |  |  | 1 | 190.821 | 0.57292 | 0 | -7.9959 | 9.1615 | 1.1813 | 0 | -0.54656 | Fugenbänder, Polysulfid | Polysulfid | Dichtung
9.30 | Elastomer Fugenbänder, Polyurethan | kg | 1 | 1020 |  |  | 1 | 108.7698 | 0.80102 | 0 | -13.7702 | 5.2589 | 2.6567 | 0 | -0.94442 | Fugenbänder, Polyurethan | PUR | Dichtung
9.31 | Elastomer Fugenbänder, Silikonkautschuk | kg | 1 | 1000 |  |  | 1 | 104.0444 | 0.73006 | 0 | -10.2805 | 6.8579 | 1.5183 | 0 | -0.70272 | Fugenbänder, Silikonkautschuk | Silikon | Dichtung
9.32 | Beschlagverbund Fenster Stahl | Stück. | 2.63 |  |  |  | 2.63 | 100.1873 | 0 | 0 | -37.9068 | 9.2717 | 0 | 0 | -5.0126 | Fensterbeschlag | Stahl | Beschlag
9.33 | Fenster-Beschlag für Doppelflügelfenster | Stück. | 1.014 |  |  |  | 1.014 | 125.9183 | 0 | 0 | -54.204 | 8.7347 | 0 | 0 | -4.0779 | Fensterbeschlag | Metall | Beschlag
9.34 | Fenster-Beschlag für Drehkippfenster (Aluminium) | Stück. | 1.65 |  |  |  | 1.65 | 172.484 | 0 | 0 | -104.3109 | 12.3655 | 0 | 0 | -8.0239 | Fensterbeschlag | Metall | Beschlag
9.35 | Fenster-Beschlag für horizontales Schiebefenster | Stück. | 0.696 |  |  |  | 0.696 | 84.7279 | 0 | 0 | -41.7609 | 5.7505 | 0 | 0 | -3.3406 | Fensterbeschlag | Metall | Beschlag
9.36 | Fenster-Beschlag für vertikales Schiebefenster | Stück. | 0.932 |  |  |  | 0.932 | 147.1536 | 0 | 0 | -65.192 | 11.591 | 0 | 0 | -5.3161 | Fensterbeschlag | Metall | Beschlag
9.37 | Befestigungsmittel/Schrauben Edelstahl | kg | 1 | 7850 |  |  | 1 | 53.2477 | 0 | 0 | -16.263 | 4.1032 | 0 | 0 | -1.3262 | Schrauben Edelstahl | Edelstahl | Beschlag
9.38 | Befestigungsmittel/Schrauben verzinkt | kg | 1 | 7940 |  |  | 1 | 36.5678 | 0 | 0 | -11.9774 | 3.555 | 0 | 0 | -1.5838 | Schrauben verzinkt | Stahl | Beschlag
9.39 | Fenstergriff | Stück. | 0.1 |  |  |  | 0.1 | 17.6615 | 0.13398 | 0 | -1.5792 | 0.95738 | 0.252 | 0 | -0.10931 | Fenstergriff | Aluminium | Beschlag
9.40 | Kunststoffprofil CR (Chloropren-Kautschuk) | kg | 1 | 1420 |  |  | 1 | 129.8178 | 1.6846 | 0 | -22.2744 | 6.3569 | 3.5615 | 0 | -1.5226 | Kunststoffprofil CR | CR-Kautschuk | Dichtung
9.41 | Kunststoffprofil EPDM | kg | 1 | 400 |  |  | 1 | 111.5033 | 0.5604 | 0 | -24.7944 | 4.1678 | 2.8768 | 0 | -1.6957 | Kunststoffprofil EPDM | EPDM | Dichtung
9.42 | Kunststoffprofil SBR | kg | 1 | 400 |  |  | 1 | 114.5338 | 0.61135 | 0 | -24.7944 | 4.2015 | 3.1383 | 0 | -1.6957 | Kunststoffprofil SBR | SBR | Dichtung
9.43 | Kunststoffprofil Silikon | kg | 1 | 1575 |  |  | 1 | 104.0444 | 0.49435 | 0 | -6.8537 | 6.8579 | 1.0128 | 0 | -0.46848 | Kunststoffprofil Silikon | Silikon | Dichtung
9.44 | Sonnenschutztuch | m² | 0.4 |  | 0.4 |  | 0.4 | 77.5325 | 0.21473 | 0 | -4.9195 | 4.194 | 1.1034 | 0 | -0.33587 | Sonnenschutztuch | PET | Sonnenschutz
9.45 | Rollladen Kunststoff | m² | 6.24 |  | 6.24 |  | 6.24 | 406.8519 | 25.6232 | 0 | -123.4056 | 23.4651 | 12.0519 | 0 | -10.0487 | Rollladen | Kunststoff | Rolladen
9.46 | Sonnenschutzlamellen Metall | m² | 2.391 |  | 2.391 |  | 2.391 | 318.7088 | 0 | 0 | -192.0648 | 23.6353 | 0 | 0 | -14.8789 | Sonnenschutzlammellen | Metalllamellen | Sonnenschutz
9.47 | Türplatte mit Kartonwabe beschichtet | m² | 12.4 | 254 |  |  | 12.4 | 179.5611 | 0 | 0 | -217.0968 | -7.8592 | 20.4395 | 0 | -12.2991 | Kartonwabenplatte | Holzwabe | Türplatte
9.48 | Garagensektionaltor | m² | 10.9 |  | 10.9 |  | 10.9 | 442.38 | 1.05 | 0.79 | -226.68 | 33.19 | 0.0578 | 1.68 | -20.17 | Garagensektionaltor | Stahl | Tor
9.49 | Rolltor | m² | 36.3 |  | 36.3 |  | 36.3 | 1000.68 | 1.05 | 1.77 | -534.72 | 78.47 | 0.0578 | 3.55 | -49.13 | Rolltor | Stahl | Tor
10 | Haustechnik Großkomponenten
10.1 | Gas-Brennwertgerät < 20 kW (Wandgerät) | Stück. | 43 |  |  |  | 43 | 3170.2918 | 6.5106 | 0.13086 | -581.9595 | 243.628 | 7.0543 | 0.51201 | -59.3075 | Gas-Brennwertgerät | Brennwertheizung | Heizung
10.2 | Gas-Brennwertgerät 120-400 kW (Standgerät) | Stück. | 974 |  |  |  | 974 | 41634.3796 | 149.1187 | 0.46079 | -13320.6558 | 3422.3686 | 161.4956 | 1.8028 | -1357.7284 | Gas-Brennwertgerät | Brennwertheizung | Heizung
10.3 | Gas-Brennwertgerät 20-120 kW (Standgerät) | Stück. | 283 |  |  |  | 283 | 16040.5295 | 43.1262 | 0.46079 | -3853.8772 | 1268.298 | 46.7263 | 1.8028 | -392.75 | Gas-Brennwertgerät | Brennwertheizung | Heizung
10.4 | Gas-Niedertemperaturgerät 20-120 kW (Standgerät) | Stück. | 292 |  |  |  | 292 | 14016.4897 | 23.1094 | 0.40365 | -1299.1199 | 1104.1875 | 22.6536 | 1.5793 | -157.7208 | Gas-Niedertemperaturgerät | Niedertemperaturheizung | Heizung
10.5 | Hackschnitzelkessel < 20 kW | Stück. | 631 |  |  |  | 631 | 17081.758 | 50.7796 | 0.46079 | -5169.1479 | 1642.0336 | 3.4789 | 1.8028 | -683.5352 | Hackschnitzelkessel | Hackschnitzelheizung | Heizung
10.6 | Hackschnitzelkessel 120 - 400 kW | Stück. | 3399 |  |  |  | 3399 | 67464.9578 | 274.2469 | 0.46079 | -27917.5021 | 7141.5215 | 18.7887 | 1.8028 | -3691.6326 | Hackschnitzelkesse | Hackschnitzelheizung | Heizung
10.7 | Hackschnitzelkessel 20 - 120 kW | Stück. | 921 |  |  |  | 921 | 22360.3179 | 74.1922 | 0.46079 | -7552.4413 | 2218.2054 | 5.0829 | 1.8028 | -998.6867 | Hackschnitzelkessel | Hackschnitzelheizung | Heizung
10.8 | Öl-Brennwertgerät < 20 kW (Wandgerät) | Stück. | 85 |  |  |  | 85 | 6266.856 | 12.8791 | 0.2585 | -1150.4599 | 481.5902 | 13.9522 | 1.0114 | -117.2429 | Öl-Brennwertgerät | Brennwertheizung | Heizung
10.9 | Öl-Brennwertgerät 120-400 kW (Standgerät) | Stück. | 1504 |  |  |  | 1504 | 61265.2086 | 230.1511 | 0.46079 | -20598.6558 | 5074.5699 | 249.483 | 1.8028 | -2099.2579 | Öl-Brennwertgerät | Brennwertheizung | Heizung
10.10 | Öl-Brennwertgerät 20-120 kW (Standgerät) | Stück. | 439 |  |  |  | 439 | 21818.4877 | 67.072 | 0.46079 | -5993.3337 | 1754.5918 | 72.6678 | 1.8028 | -610.7788 | Öl-Brennwertgerät | Brennwertheizung | Heizung
10.11 | Öl-Niedertemperaturgerät 20-120 kW (Standgerät) | Stück. | 354 |  |  |  | 354 | 16022.1629 | 21.4225 | 0.4078 | -1888.6938 | 1287.4794 | 19.0828 | 1.5955 | -223.0128 | Öl-Niedertemperaturgerät | Niedertemperaturheizung | Heizung
10.12 | Pelletkessel < 20 kW | Stück. | 335 |  |  |  | 335 | 12984.5598 | 19.2484 | 0.46079 | -3197.5629 | 1168.4734 | 1.3187 | 1.8028 | -409.5114 | Pelletkessel | Pelletheizung | Heizung
10.13 | Pelletkessel 20-120 kW | Stück. | 833 |  |  |  | 833 | 23979.0203 | 48.1531 | 0.46079 | -7979.6318 | 2329.1655 | 3.299 | 1.8028 | -1021.951 | Pelletkessel | Pelletheizung | Heizung
10.14 | Rohre für Stromwärmepumpe (Sole-Wasser, Erdkollektor) 10 kW | Stück. | 141 |  |  |  | 141 | 12634.968 | 0 | 0 | 0 | 363.1149 | 0 | 0 | 0 | Rohre für Strom-Wärmepumpe | Rohre Wärmepumpe | Rohre
10.15 | Rohre für Stromwärmepumpe (Sole-Wasser, Erdkollektor) 20 kW | Stück. | 282 |  |  |  | 282 | 25269.9361 | 0 | 0 | 0 | 726.2298 | 0 | 0 | 0 | Rohre für Strom-Wärmepumpe | Rohre Wärmepumpe | Rohre
10.16 | Rohre für Stromwärmepumpe (Sole-Wasser, Erdkollektor) 70 kW | Stück. | 987 |  |  |  | 987 | 88444.7762 | 0 | 0 | 0 | 2541.8044 | 0 | 0 | 0 | Rohre für Strom-Wärmepumpe | Rohre Wärmepumpe | Rohre
10.17 | Rohre für Stromwärmepumpe (Sole-Wasser, Erdsonde) 10 kW | Stück. | 188.8 |  |  |  | 188.8 | 7041.6417 | 0 | 0 | 0 | 614.3015 | 0 | 0 | 0 | Rohre für Strom-Wärmepumpe | Rohre Wärmepumpe | Rohre
10.18 | Rohre für Stromwärmepumpe (Sole-Wasser, Erdsonde) 20 kW | Stück. | 551.5 |  |  |  | 551.5 | 19780.7797 | 0 | 0 | 0 | 1804.2754 | 0 | 0 | 0 | Rohre für Strom-Wärmepumpe | Rohre Wärmepumpe | Rohre
10.19 | Rohre für Stromwärmepumpe (Sole-Wasser, Erdsonde) 70 kW | Stück. | 1843.4 |  |  |  | 1843.4 | 66383.9809 | 0 | 0 | 0 | 6027.1277 | 0 | 0 | 0 | Rohre für Strom-Wärmepumpe | Rohre Wärmepumpe | Rohre
10.20 | Rohre für Stromwärmepumpe (Wasser-Wasser) 10 kW | Stück. | 33 |  |  |  | 33 | 2335.3082 | 0.21504 | 0 | -212.2466 | 136.1346 | 0.014733 | 0 | -28.0661 | Rohre für Strom-Wärmepumpe | Rohre Wärmepumpe | Rohre
10.21 | Rohre für Stromwärmepumpe (Wasser-Wasser) 20 kW | Stück. | 48 |  |  |  | 48 | 3679.4537 | 0.21504 | 0 | -212.2466 | 174.7638 | 0.014733 | 0 | -28.0661 | Rohre für Strom-Wärmepumpe | Rohre Wärmepumpe | Rohre
10.22 | Rohre für Stromwärmepumpe (Wasser-Wasser) 70 kW | Stück. | 123 |  |  |  | 123 | 10944.129 | 0.21504 | 0 | -212.2466 | 417.9657 | 0.014733 | 0 | -28.0661 | Rohre für Strom-Wärmepumpe | Rohre Wärmepumpe | Rohre
10.23 | Solaranlage Flachkollektor | m² | 18.27 |  | 18.27 |  | 18.27 | 1352.7497 | 3.0011 | 0 | -744.2682 | 104.0391 | 1.1763 | 0 | -57.2425 | Solaranlage Flachkollektor | Solaranlage | Warmwasser
10.24 | Solaranlage Vakuumröhrenkollektor | m² | 29.5 |  | 29.5 |  | 29.5 | 1345.5146 | 5.5717 | 0 | -449.1715 | 109.5809 | 2.3342 | 0 | -38.8375 | Solaranlage Vakuumröhrenkollektor | Solaranlage | Warmwasser
10.25 | Stromwärmepumpe (Luft-Wasser) 10 kW | Stück. | 134 |  |  |  | 134 | 5853.1166 | 14.5752 | 1.0944 | -2292.0576 | 458.9909 | 30.0855 | 4.2818 | -241.5209 | Stromwärmepumpe (Luft-Wasser) | Wärmepumpe | Heizung
10.26 | Stromwärmepumpe (Luft-Wasser) 14kW | Stück. | 187.6 |  |  |  | 187.6 | 8194.3633 | 20.4053 | 1.5321 | -3208.8806 | 642.5872 | 42.1198 | 5.9945 | -338.1292 | Stromwärmepumpe (Luft-Wasser) | Wärmepumpe | Heizung
10.27 | Stromwärmepumpe (Luft-Wasser) 7kW | Stück. | 93.8 |  |  |  | 93.8 | 4097.1816 | 10.2027 | 0.76606 | -1604.4403 | 321.2936 | 21.0599 | 2.9972 | -169.0646 | Stromwärmepumpe (Luft-Wasser) | Wärmepumpe | Heizung
10.28 | Stromwärmepumpe (Sole-Wasser, Erdkollektor) 10 kW | Stück. | 139 |  |  |  | 139 | 4905.5492 | 3.1329 | 0.007672 | -1255.0505 | 338.9468 | 4.353 | 0.030017 | -156.2779 | Stromwärmepumpe (Sole-Wasser, Erdkollektor) | Wärmepumpe | Heizung
10.29 | Stromwärmepumpe (Sole-Wasser, Erdkollektor) 20 kW | Stück. | 184.2 |  |  |  | 184.2 | 6743.3649 | 3.1329 | 0.007672 | -1255.0505 | 392.9722 | 4.353 | 0.030017 | -156.2779 | Stromwärmepumpe (Sole-Wasser, Erdkollektor) | Wärmepumpe | Heizung
10.30 | Stromwärmepumpe (Sole-Wasser, Erdkollektor) 70 kW | Stück. | 488.9 |  |  |  | 488.9 | 19418.8161 | 7.4263 | 0.0076721 | -2233.2739 | 931.9061 | 11.4808 | 0.030017 | -267.7379 | Stromwärmepumpe (Sole-Wasser, Erdkollektor) | Wärmepumpe | Heizung
10.31 | Stromwärmepumpe (Sole-Wasser, Erdsonde) 10 kW | Stück. | 563 |  |  |  | 563 | 22486.1637 | 3.133 | 0.007672 | -1255.1585 | 855.7551 | 4.353 | 0.030017 | -156.2922 | Stromwärmepumpe (Sole-Wasser, Erdsonde) | Wärmepumpe | Heizung
10.32 | Stromwärmepumpe (Sole-Wasser, Erdsonde) 20 kW | Stück. | 1498 |  |  |  | 1498 | 61323.0242 | 3.133 | 0.007672 | -1255.1585 | 1997.4222 | 4.353 | 0.030017 | -156.2922 | Stromwärmepumpe (Sole-Wasser, Erdsonde) | Wärmepumpe | Heizung
10.33 | Stromwärmepumpe (Sole-Wasser, Erdsonde) 70 kW | Stück. | 4855 |  |  |  | 4855 | 200738.4087 | 7.4258 | 0.0076721 | -2232.758 | 6262.0646 | 11.4807 | 0.030017 | -267.6697 | Stromwärmepumpe (Sole-Wasser, Erdsonde) | Wärmepumpe | Heizung
10.34 | Stromwärmepumpe (Wasser-Wasser) 10 kW | Stück. | 104.2 |  |  |  | 104.2 | 3067.7334 | 3.6412 | 0.007672 | -1402.3421 | 284.9215 | 5.2246 | 0.030017 | -173.4631 | Stromwärmepumpe (Wasser-Wasser) | Wärmepumpe | Heizung
10.35 | Stromwärmepumpe (Wasser-Wasser) 20 kW | Stück. | 104 |  |  |  | 104 | 3061.2577 | 3.6412 | 0.007672 | -1402.3421 | 284.3201 | 5.2246 | 0.030017 | -173.4631 | Stromwärmepumpe (Wasser-Wasser) | Wärmepumpe | Heizung
10.36 | Stromwärmepumpe (Wasser-Wasser) 70 kW | Stück. | 199.2 |  |  |  | 199.2 | 6554.1061 | 8.6724 | 0.007672 | -2577.1341 | 553.7289 | 13.6581 | 0.030017 | -307.4784 | Stromwärmepumpe (Wasser-Wasser) | Wärmepumpe | Heizung
10.37 | Gaswärmepumpe (Luft) 20-70 kW | Stück. | 157 |  |  |  | 157 | 4522.6941 | 6.5695 | 1.6162 | -1614.1509 | 362.3638 | 10.373 | 6.3235 | -207.236 | Gaswärmepumpe (Luft) 20-70 kW | Wärmepumpe | Heizung
10.38 | Übergabestation Fernwärme | kg | 1 |  |  |  | 1 | 61.0576 | 0.2321 | 0.002346 | -10.7209 | 4.7708 | 0.20703 | 0.009179 | -1.2299 | Übergabestation Fernwärme | Fernwärme | Heizung
10.39 | Lüfter dezentral (Wand & Decke) 60 m³/h | Stück. | 0.878 |  |  |  | 0.878 | 72.2177 | 0.47618 | 0.004608 | -15.516 | 4.0868 | 1.2972 | 0.018028 | -1.38 | Lüfter dezentral | Lüfter | Lüftung
10.40 | Lüfter dezentral mit WRG (Wand & Decke) 60 m³/h | Stück. | 3.691 |  |  |  | 3.691 | 410.61 | 0.8799 | 0.012902 | -153.5706 | 25.3286 | 4.4864 | 0.05048 | -11.696 | Lüfter dezentral mit WRG | Lüfter | Lüftung
10.41 | Lüfter zentral 10000 m³/h | Stück. | 68 |  |  |  | 68 | 4090.8574 | 2.7213 | 0.010183 | -2246.4696 | 343.0141 | 4.8092 | 0.039843 | -205.4108 | Lüfter zentral | Lüfter | Lüftung
10.42 | Lüfter zentral 30000 m³/h | Stück. | 168 |  |  |  | 168 | 10098.0593 | 6.7095 | 0.025113 | -5539.0931 | 846.7117 | 11.8708 | 0.098255 | -506.2364 | Lüfter zentral | Lüfter | Lüftung
10.43 | Lüfter zentral 5000 m³/h | Stück. | 43 |  |  |  | 43 | 2588.5454 | 1.7213 | 0.006428 | -1422.2785 | 217.0468 | 3.0428 | 0.02515 | -130.0119 | Lüfter zentral | Lüfter | Lüftung
10.44 | Lüfter zentral mit WRG 1000 m³/h | Stück. | 99.1 |  |  |  | 99.1 | 4028.8366 | 4.0305 | 0.023039 | -2113.3776 | 372.1332 | 0.61116 | 0.090142 | -212.093 | Lüfter zentral mit WRG | Lüfter | Lüftung
10.45 | Lüfter zentral mit WRG 10000 m³/h | Stück. | 704 |  |  |  | 704 | 31204.3333 | 26.2453 | 0.069118 | -18073.8787 | 2815.9564 | 3.4732 | 0.27043 | -1717.0216 | Lüfter zentral mit WRG | Lüfter | Lüftung
10.46 | Lüfter zentral mit WRG 5000 m³/h | Stück. | 368 |  |  |  | 368 | 16136.1533 | 13.6722 | 0.046079 | -9213.8115 | 1460.3837 | 1.7743 | 0.18029 | -881.8993 | Lüfter zentral mit WRG | Lüfter | Lüftung
10.47 | Klimagerät (Direktverdampfer) (pro 1 kW) | Stück. | 13.4 |  |  |  | 13.4 | 583.7829 | 1.5238 | 0.10944 | -229.2928 | 45.7792 | 3.0398 | 0.42818 | -24.1576 | Klimagerät (Direktverdampfer) | Klimagerät | Kühlung
10.48 | Photovoltaiksystem 1000 kWh/m²*a (ohne Stromgutschrift) | m² | 12 |  | 12 |  | 12 | 3912.585 | 0 | 73.021 | -401.6139 | 296.6865 | 0 | 12.1364 | -36.2013 | Photovoltaiksystem | PV | Elektro
10.49 | Photovoltaiksystem 1200 kWh/m²*a (ohne Stromgutschrift) | m² | 12 |  | 12 |  | 12 | 3912.585 | 0 | 73.021 | -401.6139 | 296.6865 | 0 | 12.1364 | -36.2013 | Photovoltaiksystem | PV | Elektro
10.50 | Lithium Eisenphosphat (LFP) Batterie (pro 1kWh Speicherkapazität) | Stück. | 23.3 |  |  |  | 23.3 | 3415.426 | 0 | 70.7367 | -468.3986 | 241.4804 | 0 | 22.5933 | -35.2863 | Lithium Eisenphosphat (LFP) Batterie | Batterie | Elektro
10.51 | Fahrstuhl - Grundkomponenten (stockwerkunabhängig) | Stück. | 1603 |  |  |  | 1603 | 58692.3862 | 147.2096 | 1.248 | -13355.7311 | 5193.0001 | 37.3937 | 4.8827 | -1579.6422 | Fahrstuhl - Grundkomponenten | Fahrstuhl | Transport
10.52 | Fahrstuhl - Komponenten (stockwerkabhängig) | Stück. | 333 |  |  |  | 333 | 9550.4029 | 4.3086 | 0 | -3729.2764 | 969.2888 | 0.29518 | 0 | -493.1357 | Fahrstuhl - Komponenten | Fahrstuhl | Transport
10.53 | Fahrtreppe - Grundkomponenten (unabhängig von der Förderhöhe) | Stück. | 4076 |  |  |  | 4076 | 130854.6406 | 274.4904 | 1.248 | -48479.1491 | 12715.092 | 105.4964 | 4.8827 | -5674.3278 | Fahrtreppe - Grundkomponenten | Fahrtreppe | Transport
10.54 | Fahrtreppe - Komponenten (förderhöhenabhängig) | Stück. | 800 |  |  |  | 800 | 26221.2474 | 45.3248 | 0 | -12051.0589 | 2467.0972 | 27.2787 | 0 | -1251.3701 | Fahrtreppe - Komponenten | Fahrtreppe | Transport
10.55 | Flüssiggastank 2700 l/1,2 t (oberirdisch) | Stück. | 648 |  |  |  | 648 | 15606.8498 | 6.3283 | 0 | -6245.9456 | 1720.0065 | 0.43355 | 0 | -825.9241 | Flüssiggastank 2700 l | Gastank | Speicher
10.56 | Flüssiggastank 2700 l/1,2 t (unterirdisch) | Stück. | 773 |  |  |  | 773 | 20813.8056 | 34.2321 | 0 | -9265.8783 | 2135.8458 | 54.2252 | 0 | -1202.0525 | Flüssiggastank 2700 | Gastank | Speicher
10.57 | Flüssiggastank 4850 l/2,1 t (unterirdisch) | Stück. | 1117 |  |  |  | 1117 | 30054.6369 | 49.3493 | 0 | -13376.1934 | 3084.1101 | 78.1327 | 0 | -1735.3428 | Flüssiggastank 4850 l | Gastank | Speicher
10.58 | Flüssiggastank 4850 l/2,1t (oberirdisch) | Stück. | 1040 |  |  |  | 1040 | 25067.3727 | 12.4248 | 0 | -12263.1366 | 2762.6359 | 0.85122 | 0 | -1621.5991 | Flüssiggastank 4850 l | Gastank | Speicher
10.59 | Flüssiggastank 6400 l/2,9 t (oberirdisch) | Stück. | 1170 |  |  |  | 1170 | 28200.7942 | 13.9779 | 0 | -13796.0287 | 3107.9654 | 0.95763 | 0 | -1824.2989 | Flüssiggastank 6400 l/2,9 t (unterirdisch) | Gastank | Speicher
10.60 | Flüssiggastank 6400 l/2,9 t (unterirdisch) | Stück. | 1390 |  |  |  | 1390 | 37411.1826 | 61.4811 | 0 | -16649.1903 | 3839.0152 | 97.3728 | 0 | -2159.9079 | Flüssiggastank 6400 l | Gastank | Speicher
10.61 | Öltank PE-HD (1000l) | Stück. | 60.3 |  |  |  | 60.3 | 5463.5235 | 33.8001 | 0 | -1364.9537 | 158.7087 | 223.7615 | 0 | -93.2756 | Öltank PE-HD (1000l) | Öltank | Speicher
10.62 | Öltank PE-HD (1500) | Stück. | 83.5 |  |  |  | 83.5 | 7549.184 | 46.6924 | 0 | -1885.5828 | 219.2946 | 309.11 | 0 | -128.8534 | Öltank PE-HD (1500) | Öltank | Speicher
10.63 | Öltank PE-HD (750l) | Stück. | 44.25 |  |  |  | 44.25 | 4012.6293 | 24.8316 | 0 | -1002.7769 | 116.562 | 164.3886 | 0 | -68.5259 | Öltank PE-HD (750l) | Öltank | Speicher
10.64 | Öltank Polyamid (1000l) | Stück. | 43.75 |  |  |  | 43.75 | 8429.3846 | 62.2875 | 0 | -653.1781 | 456.9304 | 119.6484 | 0 | -45.2367 | Öltank Polyamid (1000l) | Öltank | Speicher
10.65 | Öltank Polyamid (1500l) | Stück. | 51.5 |  |  |  | 51.5 | 9922.5899 | 73.2376 | 0 | -768.0062 | 537.8724 | 140.6824 | 0 | -53.1893 | Öltank Polyamid (1500l) | Öltank | Speicher
10.66 | Öltank Polyamid (750l) | Stück. | 31.5 |  |  |  | 31.5 | 6069.1569 | 44.7958 | 0 | -469.7514 | 328.9899 | 86.0485 | 0 | -32.5332 | Öltank Polyamid (750l) | Öltank | Speicher
10.67 | Öltank Stahl/PE-HD (Doppelwandtank, 1000l) | Stück. | 84 |  |  |  | 84 | 3962.928 | 13.4564 | 0 | -1249.2904 | 251.2743 | 84.2854 | 0 | -132.3652 | Öltank Stahl/PE-HD (Doppelwandtank, 1000l) | Öltank | Speicher
10.68 | Öltank Stahl/PE-HD (Doppelwandtank, 750l) | Stück. | 68 |  |  |  | 68 | 3208.0846 | 10.9064 | 0 | -1011.5836 | 203.4125 | 68.3194 | 0 | -107.1518 | Öltank Stahl/PE-HD (Doppelwandtank, 750l) | Öltank | Speicher
10.69 | Pufferspeicher (Edelstahl) | kg | 1 |  |  |  | 1 | 60.7075 | 0.94034 | 0 | -15.2504 | 4.0583 | 0.66344 | 0 | -1.203 | Pufferspeicher (Edelstahl) | Speicher | Speicher
10.70 | Pufferspeicher (Stahl) | kg | 1 |  |  |  | 1 | 41.6424 | 0.94034 | 0 | -12.2657 | 3.1687 | 0.66344 | 0 | -1.4258 | Pufferspeicher (Stahl) | Speicher | Speicher
10.71 | Schornstein Edelstahl (Einwandig) | kg | 1 |  |  |  | 1 | 51.4073 | 0.011947 | 0 | -15.618 | 4.0207 | 0.000818 | 0 | -1.2736 | Schornstein Edelstahl | Schornstein | Schornstein
10.72 | Schornstein gemauert (Einzügig) | m | 98.3 |  |  | 98.3 | 98.3 | 207.6586 | 23.4876 | 0 | 0 | 23.8032 | 1.6091 | 0 | 0 | Schornstein gemauert | Schornstein | Schornstein
10.73 | Schornstein gemauert (Zweizügig) | m | 195.6 |  |  | 195.6 | 195.6 | 414.1573 | 46.727 | 0 | 0 | 47.4265 | 3.2013 | 0 | 0 | Schornstein gemauert | Schornstein | Schornstein
10.74 | Schornstein Polypropylen (PP) | kg | 1 |  |  |  | 1 | 86.5871 | 1.2967 | 0 | -18.5049 | 2.5005 | 2.7313 | 0 | -1.2649 | Schornstein Polypropylen | Schornstein | Schornstein
Teil B: Tabelle 1.2. Rechenwerte für Prozesse und Dienstleistungen
CODE | Datensatzbezeichner |  |  | Indikatorenwerte
|  | deklarierte Einheit |  | PENRT B6 | GWP B6 | GWP D2
|  |  |  | MJ | kg CO2-Äquival. | kg CO2-Äquival.
B | Prozesse
b 1 | Nutzung - 1 kWh Endenergie aus Gas Brennwert (entspr. EnEV) | kWh |  | 3.9256 | 0.2348
b 2 | Nutzung - 1 kWh Endenergie aus Gas Niedertemperatur (entspr. EnEV) | kWh |  | 3.9256 | 0.23387
b 3 | Nutzung - 1 kWh Endenergie aus Hackschnitzeln (entspr. EnEV) | kWh |  | 0.066235 | 0.0076469
b 4 | Nutzung - 1 kWh Endenergie aus Holzpellets (entspr. EnEV) | kWh |  | 0.27225 | 0.021082
b 5 | Nutzung - 1 kWh Endenergie aus Öl Niedertemperatur und Brennwert (entspr. EnEV) | kWh |  | 4.1916 | 0.29957
b 6 | Nutzung - 1 kWh Fernwärme/Nahwärme HW fossil | kWh |  | 3.1453 | 0.27635
b 7 | Nutzung - 1 kWh Fernwärme/Nahwärme HW erneuerbar | kWh |  | 0.080559 | 0.0095609
b 8 | Nutzung - 1 kWh nationaler Netzstrommix | kWh |  | 6.702 | 0.53203
b 9 | Nutzung - 1 kWh Fernwärme/Nahwärme KWK erneuerbar | kWh |  | 0.11681 | 0.011526
b 10 | Nutzung - 1 kWh Fernwärme/Nahwärme KWK-fossil | kWh |  | 2.8143 | 0.24722
b 11 | Angabe exportierte Energie von PV-Anlagen (Verdrängungsstrommix für PV aus DIN 18599-1:2018-09, Tabelle A.1) | kWh |  |  |  | 0.55

## Historie
CODE | Datensatzbezeichner | Änderung | Datum
1.18 | Kalksandstein t | Werte für Modul C3 und D wurden angepasst. | 2023-05-16
4.13 | Polyisobutylen-Dachbahn (Dicke 1,5 mm) | Werte für Modul C3 und D wurden angepasst. | 2023-05-16
4.14 | Polyisobutylen-Dachbahn glasfaserverstärkt (Dicke 1,5 mm) | Werte für Modul C3 und D wurden angepasst. | 2023-05-16
5.17 | Glasarmierungsgitter | Werte für Modul C4 wurde angepasst. | 2023-05-16
5.55 | PIR Hartschaum | Fehler bei Datensatz. Alle Werte wurden angepasst | 2023-05-16
9.47 | Türplatte mit Kartonwabe beschichtet | Rohdichte ergänzt | 2023-05-16